## Arkusz1
Bychawa + 20% M1 ( Gruz + 20%NaX)
|  |  | Tare | Mass |  | Dry mass |  | Water Mass | Grav. moisture | [6 empty] | Mold A | Swelling [mm] |  | 6.8 | 6.6 | 7.1 | 8.4 | 7.1 | 8.7 | 8.8 | 8.8
Mold |  |  | g | g |  | g |  | g | [8 empty] | Swelling [cm] |  | 0.68 | 0.66 | 0.71 | 0.84 | 0.71 | 0.87 | 0.88 | 0.88
A | 1 |  | 42.679 | 106.034 |  | 97.415 |  | 8.619 | 0.15746 | [7 empty] | Mean swell. [cm] | 0.77875
| 2 |  | 45.261 | 110.436 |  | 101.588 |  | 8.848 | 0.15708 | 0.15727 | [5 empty] | Mold B | Swelling [mm] |  | 8.1 | 7.9 | 6.6 | 8.3 | 5.4 | 5.6 | 6.6 | 6.4
B | 3 |  | 43.095 | 92.086 |  | 85.392 |  | 6.694 | 0.15826 | [7 empty] | Swelling [cm] |  | 0.81 | 0.79 | 0.66 | 0.83 | 0.54 | 0.56 | 0.66 | 0.64
| 4 |  | 48.729 | 107.355 |  | 99.305 |  | 8.05 | 0.15917 | 0.15871 | 0.15917 | [5 empty] | Mean swell. [cm] | 0.68625
|  |  |  | mm |  | cm | m
| Sample diameter |  | D | 101.6 |  | 10.16 | 0.1016
| Sample height |  | h | 116.4 |  | 11.64 | 0.1164 | [6 empty] | Mold A | Mold B
| Pipe diameter |  | d | 4.4 | 5 | 0.44 | 0.0044 | 0.5 |  |  |  |  | Cylinder mass [g] | 5475.4 | 5504.6
| Sample cross section area |  | A |  |  | 81.0731 | 0.0081073 | Molds I J |  |  |  |  | Tare [g] | 3679.5 | 3690.8
| Pipe cross section area |  | a |  |  | 0.15205 | 1.5205e-05 | 0.19635 |  |  |  |  | Soil mass [g] | 1795.9 | 1813.8
| "0" Height | [7 empty] | Molds I & J |  |  |  | Cylinder volume [cm3] | 943.692 | 943.692
| A |  | H [cm] |  |  | 113.5 | E | 114.4 | 28.8 |  |  |  | Water mass [g] | 244.0633 | 249.0549
| B |  |  |  |  | 113.5 | F | 114.4 | 28.8 |  |  |  | Dry mass [g] | 1551.8367 | 1564.7451
[13 empty] | Dry bulk density [g/cm3] | 1.6444 | 1.6581
|  |  | Grav. moisture |  | 15.73% |  |  |  | 15.92%
| Mold A | [7 empty] | Mold B |  |  |  | h swelled [cm] | 12.4188 | 12.3262
| Height |  | t | Ks | Ks |  |  | Height |  | t | Ks | Ks | Swelled vol. [cm3] | 1006.8278 | 999.3285
| cm |  | s | cm/s | m/s |  |  | cm |  | s | cm/s | m/s | Swelled mass [g] | 5856.1 | 5821.8
| 68.4 | [6 empty] | 63.3 |  |  |  |  | Mass of soil swell. [g] | 2176.6 | 2131
| 64.3 |  | 1140 | 4.3608e-07 |  |  |  | 60.4 |  | 1140 | 3.1636e-07
| 57.6 |  | 1140 | 7.3474e-07 |  |  |  | 54.8 |  | 1140 | 6.2612e-07
| 63.2 | [6 empty] | 65.3 |  |  |  |  | Swell bulk dens. [g/cm3] | 1.5413 | 1.5658
| 43.3 |  | 7845 | 3.3212e-07 | 3.3212e-09 |  |  | 49.2 |  | 7845 | 2.6229e-07 | 2.6229e-09
| 65.2 | [6 empty] | 65.5 |  |  |  |  | Swelling index | 0.066903 | 0.058956
| 39.6 |  | 11670 | 2.8891e-07 | 2.8891e-09 |  |  | 44.4 |  | 11670 | 2.3436e-07 | 2.3436e-09 | Swelling moisture | 0.36926 | 0.3336
| 72.4 | [6 empty] | 71.3
| 34.1 |  | 17490 | 2.8764e-07 | 2.8764e-09 |  |  | 38.2 |  | 17490 | 2.4608e-07 | 2.4608e-09
| 72.8 | [6 empty] | 71.9 |  |  |  |  | Dry mass | 164.4431 | 165.811
| 34.8 |  | 17040 | 2.9193e-07 | 2.9193e-09 |  |  | 38.7 |  | 17040 | 2.5251e-07 | 2.5251e-09
| 64.9 | [6 empty] | 64.8
| 37.8 |  | 12825 | 2.8015e-07 | 2.8015e-09 |  |  | 40.9 |  | 12825 | 2.4471e-07 | 2.4471e-09
| 72.9 | [6 empty] | 71.2
| 36.5 |  | 17250 | 2.7465e-07 | 2.7465e-09 |  |  | 37.5 |  | 17250 | 2.5466e-07 | 2.5466e-09
| 69.3 | [6 empty] | 68.6
| 51.3 |  | 7875 | 2.8704e-07 | 2.8704e-09 |  |  | 52.4 |  | 7875 | 2.58e-07 | 2.58e-09
| 65.8 | [6 empty] | 64.6
| 28.9 |  | 16335 | 3.076e-07 | 3.076e-09 |  |  | 33.5 |  | 16335 | 2.5619e-07 | 2.5619e-09
| 66.5 | [6 empty] | 66.6
| 41.1 |  | 10605 | 3.1279e-07 | 3.1279e-09 |  |  | 46.4 |  | 10605 | 2.4462e-07 | 2.4462e-09
| 66.5 | [6 empty] | 69.1
| 32 |  | 17340 | 2.6759e-07 | 2.6759e-09 |  |  | 36 |  | 17340 | 2.5152e-07 | 2.5152e-09
| 72.8 | [6 empty] | 50.7
| 37.5 |  | 15180 | 3.0178e-07 | 3.0178e-09 |  |  | 26.4 |  | 15180 | 2.3007e-07 | 2.3007e-09
| 67.7 | [6 empty] | 65.4
| 40.1 |  | 13560 | 2.6574e-07 | 2.6574e-09 |  |  | 39.9 |  | 13560 | 2.473e-07 | 2.473e-09
| 68.3 | [6 empty] | 67.7
| 43.2 |  | 11490 | 2.8197e-07 | 2.8197e-09 |  |  | 44.6 |  | 11490 | 2.5882e-07 | 2.5882e-09
|  |  | Mean | 3.3005e-07 | 2.9076e-09 |  |  |  |  | Mean | 2.7891e-07 | 2.4932e-09
|  |  | SD | 1.1932e-07 | 1.88e-10 |  |  |  |  | SD | 9.7985e-08 | 9.4723e-11
|  |  | Tare | Mass | Dry mass | Water Mass | Grav. moisture |  | Grav. moisture | [6 empty] | Mold C | Swelling [mm] | 7.7 | 7 | 8.5 | 7 | 8.1 | 8.8 | 7.9 | 6.8
| Mold |  | g | g | g | [11 empty] | Swelling [cm] | 0.77 | 0.7 | 0.85 | 0.7 | 0.81 | 0.88 | 0.79 | 0.68
| C | 1 | 52.805 | 106.419 | 98.295 |  | 8.124 | 0.17859 | [8 empty] | Mean swell. [cm] | 0.7725
|  | 2 | 47.367 | 94.998 | 87.84 |  | 7.158 | 0.17686 | 0.17772 | [6 empty] | Mold D | Swelling [mm] | 7.1 | 7.7 | 6.7 | 6.1 | 7.8 | 7.4 | 6 | 6.7
| D | 3 | 45.331 | 108.619 | 98.906 |  | 9.713 | 0.1813 | [8 empty] | Swelling [cm] | 0.71 | 0.77 | 0.67 | 0.61 | 0.78 | 0.74 | 0.6 | 0.67
|  | 4 | 50.394 | 124.606 | 112.976 |  | 11.63 | 0.18584 | 0.18357 |  |  |  |  | Mold C | Mold D |  | Mean swell. [cm] | 0.69375
[13 empty] | Cylinder mass [g] | 5560.3 | 5582.1
[8 empty] | 0.18065 |  |  |  |  | Tare [g] | 3690 | 3698.7
[13 empty] | Soil mass [g] | 1870.3 | 1883.4
|  | 1835 |  | Grav. moisture |  | 17.77% |  |  |  | 18.36% |  | 870 | Cylinder volume [cm3] | 943.692 | 943.692
[13 empty] | Water mass [g] | 282.2365 | 292.1082
| Mold C | [7 empty] | Mold D |  |  |  | Dry mass [g] | 1588.0635 | 1591.2918
| Height |  | t | Ks | Ks |  |  | Height |  | t | Ks | Ks | Dry bulk density [g/cm3] | 1.6828 | 1.6862
| cm |  | s | cm/s | m/s |  |  | cm |  | s | cm/s | m/s
| 67.8 | [6 empty] | 66.1 |  |  |  |  | h swelled [cm] | 12.4125 | 12.3338
| 58.5 |  | 7845 | 1.4637e-07 |  |  |  | 60 |  | 7845 | 9.605e-08 |  | Swelled vol. [cm3] | 1006.3211 | 999.9365
| 66.8 | [6 empty] | 66.1 |  |  |  |  | Swelled mass [g] | 5854.8 | 5870.7
| 59.3 |  | 11670 | 7.9391e-08 | 7.9391e-10 |  |  | 60.2 |  | 11670 | 6.2415e-08 | 6.2415e-10 | Mass of soil swell. [g] | 2164.8 | 2172
| 22.5 |  | 67305 | 7.759e-08 | 7.759e-10 |  |  | 32.4 |  | 67305 | 5.6507e-08 | 5.6507e-10
| 14.5 |  | 17490 | 7.5586e-08 | 7.5586e-10 |  |  | 26.2 |  | 17490 | 5.4141e-08 | 5.4141e-10
| 68.8 | [6 empty] | 67.8 |  |  |  |  | Swell bulk dens. [g/cm3] | 1.5781 | 1.5914
| 25.8 |  | 69930 | 8.389e-08 | 8.389e-10 |  |  | 36.6 |  | 69930 | 5.889e-08 | 5.889e-10
| 17.5 |  | 17040 | 7.8616e-08 | 7.8616e-10 |  |  | 30.1 |  | 17040 | 5.6653e-08 | 5.6653e-10 | Swelling index | 0.066366 | 0.059601
| 72.2 | [6 empty] | 74.1 |  |  |  |  | Swelling moisture | 0.33519 | 0.3368
| 25.8 |  | 73230 | 8.5612e-08 | 8.5612e-10 |  |  | 40 |  | 73230 | 5.9738e-08 | 5.9738e-10
| 19.8 |  | 12825 | 7.486e-08 | 7.486e-10 |  |  | 35.2 |  | 12825 | 5.4018e-08 | 5.4018e-10 |  | 168.282 | 168.6241
| 67.5 | [6 empty] | 64.4 |  |  |  |  | Dry mass
| 24.6 |  | 69525 | 8.4848e-08 | 8.4848e-10 |  |  | 35.3 |  | 69525 | 5.6023e-08 | 5.6023e-10
| 16.2 |  | 17250 | 7.933e-08 | 7.933e-10 |  |  | 29.1 |  | 17250 | 5.3801e-08 | 5.3801e-10
| 66.8 | [6 empty] | 67.1
| 60.3 |  | 7875 | 1.0167e-07 | 1.0167e-09 |  |  | 36.5 |  | 7875 | 5.1407e-07 | 5.1407e-09
| 15.3 |  | 75150 | 8.6948e-08 | 8.6948e-10 |  |  | 31.6 |  | 75150 | 9.6372e-09 | 9.6372e-11
| 8 |  | 16335 | 7.789e-08 | 7.789e-10 |  |  | 25.9 |  | 16335 | 5.3499e-08 | 5.3499e-10
| 70.2 | [6 empty] | 71.1
| 23.8 |  | 74775 | 8.4903e-08 | 8.4903e-10 |  |  | 37.5 |  | 74775 | 5.8591e-08 | 5.8591e-10
| 18.8 |  | 10605 | 7.6279e-08 | 7.6279e-10 |  |  | 33.5 |  | 10605 | 5.5204e-08 | 5.5204e-10
| 62.3 | [6 empty] | 66
| 20.5 |  | 70515 | 8.3962e-08 | 8.3962e-10 |  |  | 34 |  | 70515 | 6.0719e-08 | 6.0719e-10
| 12.5 |  | 17340 | 7.7414e-08 | 7.7414e-10 |  |  | 27.5 |  | 17340 | 5.6677e-08 | 5.6677e-10
| 71.3 | [6 empty] | 70.8
| 27.5 |  | 69450 | 8.4938e-08 | 8.4938e-10 |  |  | 38.9 |  | 69450 | 5.9675e-08 | 5.9675e-10
| 20.4 |  | 15180 | 7.422e-08 | 7.422e-10 |  |  | 33.1 |  | 15180 | 5.5738e-08 | 5.5738e-10
| 61.5 | [6 empty] | 61.9
| 52.3 |  | 13560 | 8.6845e-08 | 8.6845e-10 |  |  | 55.9 |  | 13560 | 5.5973e-08 | 5.5973e-10
| 14.6 |  | 71580 | 7.8589e-08 | 7.8589e-10 |  |  | 26.7 |  | 71580 | 5.7636e-08 | 5.7636e-10
| 9.7 |  | 11490 | 7.402e-08 | 7.402e-10 |  |  | 22.7 |  | 11490 | 5.4935e-08 | 5.4935e-10
| 68.9 | [6 empty] | 66.7 |  | 95190
| 20.7 |  | 76455 | 8.7525e-08 | 8.7525e-10 |  |  | 31.1 |  | 76455 | 6.2775e-08 | 6.2775e-10
|  |  | Mean | 8.475e-08 | 8.1588e-10 |  |  |  |  | Mean | 7.9401e-08 | 7.5787e-10
|  |  | SD | 1.5403e-08 | 6.3651e-11 |  |  |  |  | SD | 1.033e-07 | 9.8451e-10
|  |  | Tare | Mass | Dry mass | Water Mass | Grav. moisture |  | Grav. moisture
| Mold |  | g | g | g | [10 empty] | Mold E | Swelling [mm] | 6.5 | 5.4 | 6.3 | 6 | 5.7 | 6.2 | 5.5 | 6.6 |  | 0
| E | 1 | 45.328 | 84.158 | 77.463 |  | 6.695 | 0.20834 | [8 empty] | Swelling [cm] | 0.65 | 0.54 | 0.63 | 0.6 | 0.57 | 0.62 | 0.55 | 0.66 |  | 0
|  | 2 | 50.39 | 99.182 | 90.843 |  | 8.339 | 0.20614 | 0.20724 | [7 empty] | Mean swell. [cm] | 0.53556
| F | 3 | 42.675 | 108.409 | 97.135 |  | 11.274 | 0.20701 | [7 empty] | Mold F | Swelling [mm] | 4.7 | 6.9 | 5.5 | 6.1 | 7.2 | 5.3 | 4.9 | 6.1
|  | 4 | 45.26 | 101.732 | 91.872 |  | 9.86 | 0.21153 | 0.20927 | [7 empty] | Swelling [cm] | 0.47 | 0.69 | 0.55 | 0.61 | 0.72 | 0.53 | 0.49 | 0.61
[14 empty] | Mold E | Mold F |  | Mean swell. [cm] | 0.58375
[8 empty] | 0.20826 |  |  |  |  | Cylinder mass [g] | 5607.6 | 5623.5
[13 empty] | Tare [g] | 3698.2 | 3703.6
| Pomiar nr 3 | 131 |  | Grav. moisture |  | 20.72% |  |  | 973 | 20.93% |  |  | Soil mass [g] | 1909.4 | 1919.9
[13 empty] | Cylinder volume [cm3] | 943.692 | 943.692
| Mold E | [7 empty] | Mold F |  |  |  | Water mass [g] | 327.776 | 332.2531
| Height |  | t | Ks | Ks |  |  | Height |  | t | Ks | Ks | Dry mass [g] | 1581.624 | 1587.6469
| cm |  | s | cm/s | m/s |  |  | cm |  | s | cm/s | m/s | Dry bulk density [g/cm3] | 1.676 | 1.6824
| 66.8 | [6 empty] | 67.7
| 64.4 |  | 12780 | 2.2751e-08 | 2.2751e-10 |  |  | 65.9 |  | 12780 | 1.695e-08 | 1.695e-10 | h swelled [cm] | 12.1756 | 12.2238
| 54.5 |  | 69900 | 1.777e-08 | 1.777e-10 |  |  | 59.1 |  | 69900 | 1.1993e-08 | 1.1993e-10 | Swelled vol. [cm3] | 987.1112 | 991.0185
| 52.1 |  | 17250 | 1.8092e-08 | 1.8092e-10 |  |  | 57.5 |  | 17250 | 1.1712e-08 | 1.1712e-10 | Swelled mass [g] | 5703.6 | 5702.8
| 19.9 |  | 247680 | 1.8922e-08 | 1.8922e-10 |  |  | 33.5 |  | 247680 | 1.324e-08 | 1.324e-10 | Mass of soil swell. [g] | 2005.4 | 1999.2
| 19.4 |  | 7935 | 1.025e-08 | 1.025e-10 |  |  | 33.1 |  | 7935 | 7.4424e-09 | 7.4424e-11
| 63.8 | [6 empty] | 65
| 50.8 |  | 74880 | 2.206e-08 | 2.206e-10 |  |  | 56.3 |  | 74880 | 1.4477e-08 | 1.4477e-10 | Swell bulk dens. [g/cm3] | 1.6023 | 1.602
| 39.3 |  | 91425 | 1.721e-08 | 1.721e-10 |  |  | 48.5 |  | 91425 | 1.1156e-08 | 1.1156e-10
| 30.3 |  | 81270 | 1.619e-08 | 1.619e-10 |  |  | 42.2 |  | 81270 | 1.0583e-08 | 1.0583e-10 | Swelling index | 0.04601 | 0.05015
| 20.2 |  | 87015 | 1.8133e-08 | 1.8133e-10 |  |  | 34.9 |  | 87015 | 1.1963e-08 | 1.1963e-10 | Swelling moisture | 0.25752 | 0.25058
| 60.6 | [6 empty] | 56.7
| 46.6 |  | 85185 | 2.1345e-08 | 2.1345e-10 |  |  | 46.3 |  | 85185 | 1.6053e-08 | 1.6053e-10 |  | 167.5996 | 168.2378
| 35.1 |  | 88305 | 1.83e-08 | 1.83e-10 |  |  | 38 |  | 88305 | 1.3096e-08 | 1.3096e-10 | Dry mass
| 23.5 |  | 89565 | 1.9664e-08 | 1.9664e-10 |  |  | 29.2 |  | 89565 | 1.4481e-08 | 1.4481e-10
| 13.9 |  | 83445 | 1.8857e-08 | 1.8857e-10 |  |  | 22.5 |  | 83445 | 1.2486e-08 | 1.2486e-10
| 65.4 | [6 empty] | 68.1
| 28.2 |  | 263955 | 1.915e-08 | 1.915e-10 |  |  | 42.4 |  | 263955 | 1.2539e-08 | 1.2539e-10
| 18.2 |  | 91185 | 1.7387e-08 | 1.7387e-10 |  |  | 34.2 |  | 91185 | 1.2845e-08 | 1.2845e-10
| 10.7 |  | 74970 | 1.6935e-08 | 1.6935e-10 |  |  | 28.7 |  | 74970 | 1.097e-08 | 1.097e-10
| 63.4 | [6 empty] | 65.5
| 49.3 |  | 87540 | 2.0582e-08 | 2.0582e-10 |  |  | 55.3 |  | 87540 | 1.454e-08 | 1.454e-10
| 36.2 |  | 84360 | 2.156e-08 | 2.156e-10 |  |  | 45.3 |  | 84360 | 1.57e-08 | 1.57e-10
| 5.5 |  | 261390 | 1.9018e-08 | 1.9018e-10 |  |  | 22.6 |  | 261390 | 1.279e-08 | 1.279e-10
|  |  | Mean | 1.8314e-08 | 1.8641e-10 |  |  |  |  | Mean | 1.2624e-08 | 1.2896e-10
|  |  | SD | 2.8281e-09 | 2.7297e-11 |  |  |  |  | SD | 2.245e-09 | 2.203e-11
|  |  | Tare | Mass | Dry mass | Water Mass | Grav. moisture |  | Grav. moisture
| Mold |  | g | g | g | [10 empty] | Mold G | Swelling [mm] | 3.8 | 5.8 | 3.6 | 5.7 | 4.7 | 5.1 | 4 | 6.1
| G | 1 | 52.804 | 144.563 | 127.235 |  | 17.328 | 0.23281 | [8 empty] | Swelling [cm] | 0.38 | 0.58 | 0.36 | 0.57 | 0.47 | 0.51 | 0.4 | 0.61
|  | 2 | 48.729 | 112.874 | 100.76 |  | 12.114 | 0.23282 | 0.23281 | [7 empty] | Mean swell. [cm] | 0.485
| H | 3 | 43.096 | 112.469 | 99.136 |  | 13.333 | 0.23792 | [7 empty] | Mold H | Swelling [mm] | 3.1 | 4.4 | 4.6 | 3.4 | 3.7 | 4.8 | 5.1 | 3.2
|  | 4 | 47.365 | 125.939 | 110.94 |  | 14.999 | 0.23593 | 0.23692 | [7 empty] | Swelling [cm] | 0.31 | 0.44 | 0.46 | 0.34 | 0.37 | 0.48 | 0.51 | 0.32
[14 empty] | Mold G | Mold H |  | Mean swell. [cm] | 0.40375
[8 empty] | 0.23487 |  |  |  |  | Cylinder mass [g] | 5593.1 | 5620.5
[13 empty] | Tare [g] | 3697.5 | 3727
| Pomiar nr 4 | 488 |  | Grav. moisture |  | 23.28% |  |  |  | 23.69% |  | 1292 | Soil mass [g] | 1895.6 | 1893.5
[13 empty] | Cylinder volume [cm3] | 943.692 | 943.692
| Mold G | [7 empty] | Mold H |  |  |  | Water mass [g] | 357.9802 | 362.6849
| Height |  | t | Ks | Ks |  |  | Height |  | t | Ks | Ks | Dry mass [g] | 1537.6198 | 1530.8151
| cm |  | s | cm/s | m/s |  |  | cm |  | s | cm/s | m/s | Dry bulk density [g/cm3] | 1.6294 | 1.6222
| 67.2 | [6 empty] | 65.1
| 64.5 |  | 12780 | 2.5559e-08 | 2.5559e-10 |  |  | 61.7 |  | 12780 | 3.263e-08 | 3.263e-10 | h swelled [cm] | 12.125 | 12.0438
| 56.4 |  | 69900 | 1.4454e-08 | 1.4454e-10 |  |  | 49.5 |  | 69900 | 2.2398e-08 | 2.2398e-10 | Swelled vol. [cm3] | 983.0125 | 976.4253
| 54.5 |  | 17250 | 1.4141e-08 | 1.4141e-10 |  |  | 46.6 |  | 17250 | 2.2568e-08 | 2.2568e-10 | Swelled mass [g] | 5665.5 | 5691.2
| 27.9 |  | 247680 | 1.5088e-08 | 1.5088e-10 |  |  | 9.8 |  | 247680 | 2.2848e-08 | 2.2848e-10 | Mass of soil swell. [g] | 1968 | 1964.2
| 27.4 |  | 7935 | 9.6731e-09 | 9.6731e-11 |  |  | 7.9 |  | 7935 | 4.2365e-08 | 4.2365e-10
| 64.8 | [6 empty] | 66.2
| 52.7 |  | 74880 | 2.0359e-08 | 2.0359e-10 |  |  | 49.1 |  | 74880 | 2.8968e-08 | 2.8968e-10 | Swell bulk dens. [g/cm3] | 1.5642 | 1.5678
| 43.2 |  | 91425 | 1.3961e-08 | 1.3961e-10 |  |  | 34.7 |  | 91425 | 2.199e-08 | 2.199e-10
| 35.7 |  | 81270 | 1.3083e-08 | 1.3083e-10 |  |  | 22.1 |  | 81270 | 2.3691e-08 | 2.3691e-10 | Swelling index | 0.041667 | 0.034686
| 27.4 |  | 87015 | 1.4255e-08 | 1.4255e-10 |  |  | 9.6 |  | 87015 | 2.4069e-08 | 2.4069e-10 | Swelling moisture | 0.27101 | 0.27426
| 65.9 | [6 empty] | 63
| 52.5 |  | 85185 | 1.9769e-08 | 1.9769e-10 |  |  | 42.6 |  | 85185 | 3.1272e-08 | 3.1272e-10
| 42.7 |  | 88305 | 1.4943e-08 | 1.4943e-10 |  |  | 28.2 |  | 88305 | 2.3757e-08 | 2.3757e-10 | Dry mass | 162.9366 | 162.2155
| 32.6 |  | 89565 | 1.6179e-08 | 1.6179e-10 |  |  | 14.5 |  | 89565 | 2.4592e-08 | 2.4592e-10
| 24.6 |  | 83445 | 1.4623e-08 | 1.4623e-10 |  |  | 3.7 |  | 83445 | 2.2867e-08 | 2.2867e-10
| 69.5 | [6 empty] | 69.3
| 36.2 |  | 263955 | 1.6503e-08 | 1.6503e-10 |  |  | 21.5 |  | 263955 | 2.4899e-08 | 2.4899e-10
| 28 |  | 91185 | 1.3389e-08 | 1.3389e-10 |  |  | 9.7 |  | 91185 | 2.1722e-08 | 2.1722e-10
| 21.8 |  | 74970 | 1.2948e-08 | 1.2948e-10 |  |  | 1.4 |  | 74970 | 2.0135e-08 | 2.0135e-10
| 67.8 | [6 empty] | 66.7
| 55.1 |  | 87540 | 1.7998e-08 | 1.7998e-10 |  |  | 45 |  | 87540 | 3.1793e-08 | 3.1793e-10
| 43.9 |  | 84360 | 1.7671e-08 | 1.7671e-10 |  |  | 28.4 |  | 84360 | 2.8427e-08 | 2.8427e-10
| 18.5 |  | 261390 | 1.4591e-08 | 1.4591e-10 |  |  | 0.1 |  | 261390 | 1.8426e-08 | 1.8426e-10
|  |  | Mean | 1.5702e-08 | 1.5747e-10 |  |  |  |  | Mean | 2.6033e-08 | 2.5759e-10
|  |  | SD | 3.6134e-09 | 3.4479e-11 |  |  |  |  | SD | 5.6596e-09 | 5.6503e-11
|  |  | Tare | Mass | Dry mass | Water Mass | Grav. moisture
| Mold |  | g | g | g
| I | 1 | 48.727 | 134.922 | 117.22 |  | 17.702 | 0.25845
|  | 2 | 45.258 | 118.148 | 103.467 |  | 14.681 | 0.25221 | 0.25533
| J | 3 | 47.362 | 121.387 | 106.253 |  | 15.134 | 0.25698 | [7 empty] | Mold J | Swelling [mm] | 2.13 | 2.43 | 2.73 | 2.43 | 2.13 | 2.43 | 2.43 | 2.43
|  | 4 | 50.387 | 123.07 | 108.308 |  | 14.762 | 0.25486 | 0.25592 | [7 empty] | Swelling [cm] | 0.213 | 0.243 | 0.273 | 0.243 | 0.213 | 0.243 | 0.243 | 0.243
[17 empty] | Mean swell. [cm] | 0.23925
[8 empty] | 0.25563 | [7 empty] | Mold I | Swelling [mm] | 1.9 | 1.8 | 1.7 | 1.8 | 2.4 | 2.6 | 2.8 | 2.2
[17 empty] | Swelling [cm] | 0.19 | 0.18 | 0.17 | 0.18 | 0.24 | 0.26 | 0.28 | 0.22
| Pomiar nr 5 | 1840 |  | Grav. moisture |  | 25.53% |  |  |  | 25.59% |  | 1263 |  |  |  |  | Mean swell. [cm] | 0.215
[14 empty] | Mold I | Mold J
| Mold I | [7 empty] | Mold J |  |  |  | Cylinder mass [g] | 5478.9 | 5539
| Height |  | t | Ks | Ks |  |  | Height |  | t | Ks | Ks | Tare [g] | 3695.5 | 3694.1
| cm |  | s | cm/s | m/s |  |  | cm |  | s | cm/s | m/s | Soil mass [g] | 1783.4 | 1844.9
| 97.7 | [6 empty] | 98.5 |  |  |  |  | Cylinder volume [cm3] | 905.5876 | 943.692
| 97.1 |  | 7875 | 1.7e-08 | 1.7e-10 |  |  | 97.8 |  | 7875 | 1.9717e-08 | 1.9717e-10 | Water mass [g] | 362.7386 | 375.9415
| 93.3 |  | 75165 | 1.1481e-08 | 1.1481e-10 |  |  | 93.4 |  | 75165 | 1.3252e-08 | 1.3252e-10 | Dry mass [g] | 1420.6614 | 1468.9585
| 90.4 |  | 91425 | 7.4036e-09 | 7.4036e-11 |  |  | 89.1 |  | 91425 | 1.1033e-08 | 1.1033e-10 | Dry bulk density [g/cm3] | 1.5688 | 1.5566
| 87.6 |  | 81255 | 8.2376e-09 | 8.2376e-11 |  |  | 85.4 |  | 81255 | 1.105e-08 | 1.105e-10
| 84.5 |  | 87060 | 8.7308e-09 | 8.7308e-11 |  |  | 81.4 |  | 87060 | 1.1532e-08 | 1.1532e-10 | h swelled [cm] | 11.4093 | 11.855
| 75.5 |  | 259920 | 8.9668e-09 | 8.9668e-11 |  |  | 69.6 |  | 259920 | 1.227e-08 | 1.227e-10 | Swelled vol. [cm3] | 924.9844 | 961.1227
| 72.7 |  | 85140 | 9.0002e-09 | 9.0002e-11 |  |  | 65.6 |  | 85140 | 1.3726e-08 | 1.3726e-10 | Swelled mass [g] | 5532.4 | 5591.4
| 69.8 |  | 88320 | 9.2421e-09 | 9.2421e-11 |  |  | 61.3 |  | 88320 | 1.4864e-08 | 1.4864e-10 | Mass of soil swell. [g] | 1836.9 | 1897.3
| 66.9 |  | 89700 | 9.3716e-09 | 9.3716e-11 |  |  | 57 |  | 89700 | 1.5351e-08 | 1.5351e-10
| 64 |  | 83445 | 1.0384e-08 | 1.0384e-10 |  |  | 53.3 |  | 83445 | 1.4875e-08 | 1.4875e-10
| 56.3 |  | 264420 | 9.2244e-09 | 9.2244e-11 |  |  | 42.6 |  | 264420 | 1.4871e-08 | 1.4871e-10 | Swell bulk dens. [g/cm3] | 1.5359 | 1.5284
| 53.7 |  | 91110 | 9.5899e-09 | 9.5899e-11 |  |  | 39.3 |  | 91110 | 1.4625e-08 | 1.4625e-10
| 51.8 |  | 74955 | 8.7532e-09 | 8.7532e-11 |  |  | 36.7 |  | 74955 | 1.4624e-08 | 1.4624e-10 | Swelling index | 0.021419 | 0.018471
| 46.9 |  | 86370 | 2.0449e-08 | 2.0449e-10 |  |  | 30.2 |  | 86370 | 3.4074e-08 | 3.4074e-10 | Swelling moisture | 0.029999 | 0.028403
| 39.8 |  | 347790 | 7.9739e-09 | 7.9739e-11 |  |  | 21.5 |  | 347790 | 1.2917e-08 | 1.2917e-10
|  |  |  | Mean | 1.0387e-10 | [5 empty] | Mean | 1.5252e-10 |  | 150.5429 | 155.6608
|  |  |  | SD | 3.5777e-11 | [5 empty] | SD | 5.6405e-11 | Dry mass