## Arkusz1
Bychawa + 20% M2 ( Gruz + 20%NaP1)
|  |  | Tare | Mass | Dry mass | Water Mass | Grav. moisture
Mold |  |  | g | g | g
A | 1 |  | 43.13 | 93.404 | 84.558 | 8.846 | 0.21353
| 2 |  | 42.386 | 91.689 | 83.201 | 8.488 | 0.20796 | 0.21074
B | 3 |  | 51.957 | 85.355 | 79.542 | 5.813 | 0.21073
| 4 |  | 49.856 | 91.5 | 84.385 | 7.115 | 0.20606 | 0.20839 | 0.20606
[16 empty] | Mold A | Swelling [mm] |  | 7.7 | 9.7 | 8.9 | 9.6 | 10.8 | 8.7 | 10 | 8.3
[17 empty] | Swelling [cm] |  | 0.77 | 0.97 | 0.89 | 0.96 | 1.08 | 0.87 | 1 | 0.83
[17 empty] | Mean swell. [cm] | 0.92125
[16 empty] | Mold B | Swelling [mm] |  | 6.6 | 10.3 | 9.7 | 7 | 8.4 | 8.8 | 10.9 | 8.2
|  |  |  | mm |  | cm | m | [9 empty] | Swelling [cm] |  | 0.66 | 1.03 | 0.97 | 0.7 | 0.84 | 0.88 | 1.09 | 0.82
| Sample diameter |  | D | 101.6 |  | 10.16 | 0.1016 | [9 empty] | Mean swell. [cm] | 0.87375
| Sample height |  | h | 116.4 |  | 11.64 | 0.1164 | [6 empty] | Mold A | MoldB
| Pipe diameter |  | d | 4.4 | 5 | 0.44 | 0.0044 | 0.5 |  |  |  |  | Cylinder mass [g] | 5574.2 | 5569.8
| Sample cross section area |  | A |  |  | 81.0731 | 0.0081073 | Mold I J |  |  |  |  | Tare [g] | 3682.5 | 3689.5
| Pipe cross section area |  | a |  |  | 0.15205 | 1.5205e-05 | 0.19635 |  |  |  |  | Soil mass [g] | 1891.7 | 1880.3
| "0" Height | [7 empty] | I i J |  |  |  | Cylinder volume [cm3] | 943.692 | 943.692
| A |  | H [cm] |  |  | 113.5 | E | 114.4 | 28.8 |  |  |  | Water mass [g] | 329.2735 | 321.2548
| B |  |  |  |  | 113.5 | F | 114.4 | 28.8 |  |  |  | Dry mass [g] | 1562.4265 | 1559.0452
[13 empty] | Dry bulk density [g/cm3] | 1.6557 | 1.6521
|  | U-71 | Grav. moisture |  | 21.07% |  |  | Grav. moisture |  | 20.84% |  | 131A
| Mold A | [7 empty] | Mold B |  |  |  | h swelled [cm] | 12.5613 | 12.5137
| Height |  | Time | Ks | Ks |  |  | Height |  | Time | Ks | Ks | Swelled vol. [cm3] | 1018.3807 | 1014.5297
| cm |  | s | cm/s | m/s |  |  | cm |  | s | cm/s | m/s | Swelled mass [g] | 5856.1 | 5821.8
| 67.5 | [6 empty] | 67.6 |  |  |  |  | Mass of soil swell. [g] | 2173.6 | 2132.3
| 64.9 |  | 6915 | 4.5627e-08 |  |  |  | 64.5 |  | 6915 | 5.4448e-08
| 63.8 |  | 6510 | 2.0718e-08 | 2.0718e-10 |  |  | 63.1 |  | 6510 | 2.645e-08 | 2.645e-10
| 50.7 |  | 72705 | 2.3022e-08 | 2.3022e-10 |  |  | 45.6 |  | 72705 | 3.1299e-08 | 3.1299e-10 | Swell bulk dens. [g/cm3] | 1.5342 | 1.5367
| 49.8 |  | 9000 | 1.3317e-08 | 1.3317e-10 |  |  | 44.2 |  | 9000 | 2.1415e-08 | 2.1415e-10
| 65 | [6 empty] | 63 |  |  |  |  | Swelling index | 0.079145 | 0.075064
| 62.3 |  | 8610 | 3.8602e-08 | 3.8602e-10 |  |  | 62.2 |  | 8610 | 1.1506e-08 | 1.1506e-10 | Swelling moisture | 0.35976 | 0.34242
| 60.9 |  | 6990 | 2.4943e-08 | 2.4943e-10 |  |  | 61 |  | 6990 | 2.138e-08 | 2.138e-10
| 48.6 |  | 68730 | 2.3205e-08 | 2.3205e-10 |  |  | 47.3 |  | 68730 | 2.5942e-08 | 2.5942e-10
| 45.7 |  | 19530 | 2.0156e-08 | 2.0156e-10 |  |  | 43.9 |  | 19530 | 2.3862e-08 | 2.3862e-10 | Dry mass | 165.5653 | 165.207
| 36 |  | 69510 | 1.9722e-08 | 1.9722e-10 |  |  | 33.8 |  | 69510 | 2.0805e-08 | 2.0805e-10
| 34.5 |  | 14310 | 1.5367e-08 | 1.5367e-10 |  |  | 32.3 |  | 14310 | 1.5597e-08 | 1.5597e-10
| 63.9 | [6 empty] | 65.1
| 29 |  | 245550 | 1.9454e-08 | 1.9454e-10 |  |  | 20 |  | 245550 | 2.5847e-08 | 2.5847e-10
| 27.8 |  | 13740 | 1.3421e-08 | 1.3421e-10 |  |  | 18.4 |  | 13740 | 1.9136e-08 | 1.9136e-10
| 21.7 |  | 67485 | 1.426e-08 | 1.426e-10 |  |  | 9.8 |  | 67485 | 2.1787e-08 | 2.1787e-10
| 21 |  | 19245 | 5.8818e-09 | 5.8818e-11 |  |  | 7.9 |  | 19245 | 1.7596e-08 | 1.7596e-10
| 69 | [6 empty] | 69.7
| 53.6 |  | 71550 | 2.6868e-08 | 2.6868e-10 |  |  | 46.5 |  | 71550 | 4.1267e-08 | 4.1267e-10
| 51.5 |  | 13905 | 1.9833e-08 | 1.9833e-10 |  |  | 43.6 |  | 13905 | 2.8685e-08 | 2.8685e-10
| 40.6 |  | 71580 | 2.082e-08 | 2.082e-10 |  |  | 29.7 |  | 71580 | 2.8222e-08 | 2.8222e-10
| 37.6 |  | 15180 | 2.8242e-08 | 2.8242e-10 |  |  | 26.8 |  | 15180 | 2.939e-08 | 2.939e-10
| 28.2 |  | 69480 | 2.0159e-08 | 2.0159e-10 |  |  | 15.8 |  | 69480 | 2.5625e-08 | 2.5625e-10
| 26.7 |  | 13185 | 1.7601e-08 | 1.7601e-10 |  |  | 14.4 |  | 13185 | 1.8005e-08 | 1.8005e-10
| 70.9 | [6 empty] | 69.4
| 27.9 |  | 244530 | 2.3678e-08 | 2.3678e-10 |  |  | 14.4 |  | 244530 | 3.1898e-08 | 3.1898e-10
| 25.4 |  | 13155 | 2.957e-08 | 2.957e-10 |  |  | 13 |  | 13155 | 1.8245e-08 | 1.8245e-10
| 16.6 |  | 77805 | 1.8344e-08 | 1.8344e-10 |  |  | 2.8 |  | 77805 | 2.3562e-08 | 2.3562e-10
| 72.4 | [6 empty] | 71.3
| 68.1 |  | 7230 | 7.0584e-08 | 7.0584e-10 |  |  | 64.9 |  | 7230 | 1.0631e-07 | 1.0631e-09
| 51.7 |  | 77340 | 2.6687e-08 | 2.6687e-10 |  |  | 44 |  | 77340 | 3.5132e-08 | 3.5132e-10
| 49.6 |  | 13950 | 1.9998e-08 | 1.9998e-10 |  |  | 41.2 |  | 13950 | 2.804e-08 | 2.804e-10
| 38.1 |  | 74430 | 2.1422e-08 | 2.1422e-10 |  |  | 26.7 |  | 74430 | 2.8834e-08 | 2.8834e-10
| 35.8 |  | 16830 | 1.9808e-08 | 1.9808e-10 |  |  | 24.3 |  | 16830 | 2.2372e-08 | 2.2372e-10
| 25.6 |  | 66300 | 2.3275e-08 | 2.3275e-10 |  |  | 13.3 |  | 66300 | 2.7362e-08 | 2.7362e-10
| 24.1 |  | 12960 | 1.8243e-08 | 1.8243e-10 |  |  | 12.1 |  | 12960 | 1.5999e-08 | 1.5999e-10
|  |  | Mean | 2.3428e-08 | 2.2662e-10 |  |  |  |  | Mean | 2.82e-08 | 2.7295e-10
|  |  | SD | 1.1575e-08 | 1.098e-10 |  |  |  |  | SD | 1.6919e-08 | 1.6463e-10
|  |  | Tare | Mass | Dry mass | Water Mass | Grav. moisture |  | Grav. moisture | [6 empty] | Mold C | Swelling [mm] | 6.4 | 7.9 | 8.6 | 8.6 | 7.2 | 6.8 | 7.4 |  |  | 8.4
| Mold |  | g | g | g | [11 empty] | Swelling [cm] | 0.64 | 0.79 | 0.86 | 0.86 | 0.72 | 0.68 | 0.74 |  |  | 0.84
| C | 1 | 42.383 | 93.454 | 83.44 | 10.014 | 0.2439 | [9 empty] | Mean swell. [cm] | 0.76625
|  | 2 | 43.129 | 100.358 | 89.139 | 11.219 | 0.24384 | 0.24387 | [7 empty] | Mold D | Swelling [mm] | 5.3 | 7.4 | 5.4 | 7.3 | 7.4 | 6.4 | 7 |  |  | 7.7
| D | 3 | 51.954 | 84.781 | 78.394 | 6.387 | 0.24157 | [9 empty] | Swelling [cm] | 0.53 | 0.74 | 0.54 | 0.73 | 0.74 | 0.64 | 0.7 |  |  | 0.77
|  | 4 | 49.855 | 87.987 | 80.561 | 7.426 | 0.24184 | 0.2417 | [5 empty] | Mold C | Mold D |  | Mean swell. [cm] | 0.67375
[13 empty] | Cylinder mass [g] | 5576.3 | 5580.8
[8 empty] | 0.24279 |  |  |  |  | Tare [g] | 3689.5 | 3698.7
[13 empty] | Soil mass [g] | 1886.8 | 1882.1
|  | 1140 |  | Grav. moisture |  | 24.39% |  |  | Grav. moisture | 24.17% |  | 922 | Cylinder volume [cm3] | 943.692 | 943.692
[13 empty] | Water mass [g] | 369.9231 | 366.3602
| Mold C | [7 empty] | Mold D |  |  |  | Dry mass [g] | 1516.8769 | 1515.7398
| Height |  | Time | Ks | Ks |  |  | Height |  |  | Ks | Ks | Dry bulk density [g/cm3] | 1.6074 | 1.6062
| cm |  | s | cm/s | m/s |  |  | cm |  | s | cm/s | m/s
| 68.2 | [6 empty] | 68 |  |  |  |  | h swelled [cm] | 12.4062 | 12.3138
| 66 |  | 6915 | 3.8415e-08 |  |  |  | 65.9 |  | 6915 | 3.6699e-08 | 3.6699e-10 | Swelled vol. [cm3] | 1005.8143 | 998.3151
| 65.5 |  | 6510 | 9.3436e-09 | 9.3436e-11 |  |  | 65.4 |  | 6510 | 9.3488e-09 | 9.3488e-11 | Swelled mass [g] | 5854.8 | 5870.7
| 58.7 |  | 72705 | 1.1616e-08 | 1.1616e-10 |  |  | 57.9 |  | 72705 | 1.2845e-08 | 1.2845e-10 | Mass of soil swell. [g] | 2165.3 | 2172
| 58.4 |  | 9000 | 4.2248e-09 | 4.2248e-11 |  |  | 57.5 |  | 9000 | 5.661e-09 | 5.661e-11
| 66.8 | [6 empty] | 67.7
| 66.5 |  | 8610 | 4.2176e-09 | 4.2176e-11 |  |  | 65.3 |  | 8610 | 3.377e-08 | 3.377e-10 | Swell bulk dens. [g/cm3] | 1.5081 | 1.5183
| 66 |  | 6990 | 8.6778e-09 | 8.6778e-11 |  |  | 64.2 |  | 6990 | 1.9252e-08 | 1.9252e-10
| 61 |  | 68730 | 8.9632e-09 | 8.9632e-11 |  |  | 56.7 |  | 68730 | 1.3682e-08 | 1.3682e-10 | Swelling index | 0.065829 | 0.057882
| 59.9 |  | 19530 | 7.0607e-09 | 7.0607e-11 |  |  | 55.4 |  | 19530 | 8.5611e-09 | 8.5611e-11 | Swelling moisture | 0.39148 | 0.39573
| 55.6 |  | 69510 | 7.8776e-09 | 7.8776e-11 |  |  | 50.6 |  | 69510 | 9.0447e-09 | 9.0447e-11
| 55 |  | 14310 | 5.4165e-09 | 5.4165e-11 |  |  | 49.9 |  | 14310 | 6.5142e-09 | 6.5142e-11 |  | 160.7386 | 160.6181
| 43.9 |  | 245820 | 6.0451e-09 | 6.0451e-11 |  |  | 35.9 |  | 245820 | 7.946e-09 | 7.946e-11 | Dry mass
| 43.2 |  | 13740 | 7.0739e-09 | 7.0739e-11 |  |  | 35.2 |  | 13740 | 7.4536e-09 | 7.4536e-11
| 39.8 |  | 67485 | 7.0883e-09 | 7.0883e-11 |  |  | 32.3 |  | 67485 | 6.364e-09 | 6.364e-11
| 39.3 |  | 19245 | 3.7017e-09 | 3.7017e-11 |  |  | 31.8 |  | 19245 | 3.8925e-09 | 3.8925e-11
| 36.6 |  | 71910 | 5.4063e-09 | 5.4063e-11 |  |  | 29 |  | 71910 | 5.9007e-09 | 5.9007e-11
| 36.2 |  | 13905 | 4.1848e-09 | 4.1848e-11 |  |  | 28.6 |  | 13905 | 4.4083e-09 | 4.4083e-11
| 33.4 |  | 71580 | 5.752e-09 | 5.752e-11 |  |  | 25.9 |  | 71580 | 5.8441e-09 | 5.8441e-11
| 32.5 |  | 15180 | 8.8281e-09 | 8.8281e-11 |  |  | 25 |  | 15180 | 9.3046e-09 | 9.3046e-11
| 29.1 |  | 69480 | 7.3953e-09 | 7.3953e-11 |  |  | 21.6 |  | 69480 | 7.8008e-09 | 7.8008e-11
| 28.8 |  | 13185 | 3.4831e-09 | 3.4831e-11 |  |  | 21.3 |  | 13185 | 3.6766e-09 | 3.6766e-11
| 23.3 |  | 244710 | 3.5125e-09 | 3.5125e-11 |  |  | 11.2 |  | 244710 | 6.9401e-09 | 6.9401e-11
| 23.3 |  | 13155 |  |  |  |  | 11 |  | 13155 | 2.6608e-09 | 2.6608e-11
| 19.9 |  | 77805 | 7.0538e-09 | 7.0538e-11 |  |  | 7.9 |  | 77805 | 7.0669e-09 | 7.0669e-11
| 71.5 | [6 empty] | 70.5
| 68.2 |  | 7230 | 5.4286e-08 |  |  |  | 67.8 |  | 7230 | 4.4586e-08
| 60 |  | 77340 | 1.302e-08 | 1.302e-10 |  |  | 59.3 |  | 77340 | 1.3539e-08 | 1.3539e-10
| 59.2 |  | 13950 | 7.2244e-09 | 7.2244e-11 |  |  | 58.6 |  | 13950 | 6.3452e-09 | 6.3452e-11
| 54.2 |  | 74430 | 8.6075e-09 | 8.6075e-11 |  |  | 53.6 |  | 74430 | 8.6379e-09 | 8.6379e-11
| 53.3 |  | 16830 | 6.9723e-09 | 6.9723e-11 |  |  | 52.8 |  | 16830 | 6.218e-09 | 6.218e-11
| 48.5 |  | 66300 | 9.6037e-09 | 9.6037e-11 |  |  | 48.2 |  | 66300 | 9.226e-09 | 9.226e-11
| 47.7 |  | 12960 | 8.3297e-09 | 8.3297e-11 |  |  | 47.5 |  | 12960 | 7.2997e-09 | 7.2997e-11
|  |  | Mean | 9.9414e-09 | 7.0623e-11 |  |  |  |  | Mean | 1.1504e-08 | 9.8587e-11
|  |  | SD | 1.1209e-08 | 2.4129e-11 |  |  |  |  | SD | 1.0633e-08 | 7.8206e-11
|  |  | Tare | Mass | Dry mass | Water Mass | Grav. moisture |  | Grav. moisture
| Mold |  | g | g | g | [10 empty] | Mold E | Swelling [mm] | 10.5 | 10.3 | 10.9 | 10.5 | 9.4 | 10.2 | 9.5 |  |  | 9.7 | 0
| E | 1 | 52.008 | 96.297 | 89.355 |  | 6.942 | 0.18588 | [8 empty] | Swelling [cm] | 1.05 | 1.03 | 1.09 | 1.05 | 0.94 | 1.02 | 0.95 |  |  | 0.97 | 0
|  | 2 | 43.096 | 79.446 | 73.707 |  | 5.739 | 0.18748 | 0.18668 | [7 empty] | Mean swell. [cm] | 0.9
| F | 3 | 42.803 | 94.046 | 85.809 |  | 8.237 | 0.19153 | [7 empty] | Mold F | Swelling [mm] | 8.2 | 9.5 | 10.3 | 8.7 | 9.6 | 8.1 | 8.6 |  |  | 9.5
|  | 4 | 43.548 | 96.916 | 88.357 |  | 8.559 | 0.19101 | 0.19127 | [7 empty] | Swelling [cm] | 0.82 | 0.95 | 1.03 | 0.87 | 0.96 | 0.81 | 0.86 |  |  | 0.95
[14 empty] | Mold E | Mold F |  | Mean swell. [cm] | 0.90625
[8 empty] | 0.18898 |  |  |  |  | Cylinder mass [g] | 5508.2 | 5514.8
[13 empty] | Tare [g] | 3697.1 | 3703.5
|  | 646 |  | Grav. moisture |  | 18.67% |  | Grav. moisture |  | 19.13% |  | 194 | Soil mass [g] | 1811.1 | 1811.3
[13 empty] | Cylinder volume [cm3] | 943.692 | 943.692
| Mold E | [7 empty] | Mold F |  |  |  | Water mass [g] | 284.9093 | 290.8232
| Height |  | Time | Ks | Ks |  |  | Height |  | Time | Ks | Ks | Dry mass [g] | 1526.1907 | 1520.4768
| cm |  | s | cm/s | m/s |  |  | cm |  | s | cm/s | m/s | Dry bulk density [g/cm3] | 1.6173 | 1.6112
| 64.8 | [6 empty] | 65.2
| 32.1 |  | 9735 | 4.5131e-07 | 4.5131e-09 |  |  | 34.6 |  | 9735 | 4.184e-07 | 4.184e-09 | h swelled [cm] | 12.54 | 12.5463
| 23.7 |  | 3195 | 4.0301e-07 | 4.0301e-09 |  |  | 26.7 |  | 3195 | 3.7182e-07 | 3.7182e-09 | Swelled vol. [cm3] | 1016.6579 | 1017.1646
| 58.4 | [6 empty] | 62.3 |  |  |  |  | Swelled mass [g] | 5703.6 | 5702.8
| 50.2 |  | 2355 | 4.5017e-07 | 4.5017e-09 |  |  | 55.3 |  | 2355 | 3.7428e-07 | 3.7428e-09 | Mass of soil swell. [g] | 2006.5 | 1999.3
| 37.3 |  | 5145 | 3.4591e-07 | 3.4591e-09 |  |  | 41 |  | 5145 | 3.731e-07 | 3.731e-09
| 23.3 |  | 6420 | 3.2889e-07 | 3.2889e-09 |  |  | 25.6 |  | 6420 | 3.5447e-07 | 3.5447e-09
| 65.3 | [6 empty] | 66.3 |  |  |  |  | Swell bulk dens. [g/cm3] | 1.5012 | 1.4948
| 52.7 |  | 4575 | 3.465e-07 | 3.465e-09 |  |  | 52.7 |  | 4575 | 3.7295e-07 | 3.7295e-09
| 43 |  | 4395 | 2.9672e-07 | 2.9672e-09 |  |  | 41.2 |  | 4395 | 3.5378e-07 | 3.5378e-09 | Swelling index | 0.07732 | 0.077857
| 65 | [6 empty] | 67.3 |  |  |  |  | Swelling moisture | 0.29457 | 0.29506
| 39.4 |  | 8580 | 3.9131e-07 | 3.9131e-09 |  |  | 44 |  | 8580 | 3.4878e-07 | 3.4878e-09
| 24 |  | 7020 | 3.2773e-07 | 3.2773e-09 |  |  | 27.7 |  | 7020 | 3.3732e-07 | 3.3732e-09 |  | 161.7255 | 161.12
| 56.6 | [6 empty] | 63.5 |  |  |  |  | Dry mass
| 28 |  | 11910 | 3.351e-07 | 3.351e-09 |  |  | 32.6 |  | 11910 | 3.4932e-07 | 3.4932e-09
| 14.3 |  | 7425 | 2.9708e-07 | 2.9708e-09 |  |  | 17.1 |  | 7425 | 3.2724e-07 | 3.2724e-09
| 66.7 | [6 empty] | 64.3
| 52.6 |  | 74610 | 2.369e-08 | 2.369e-10 |  |  | 49 |  | 74610 | 2.616e-08 | 2.616e-10
| 35.8 |  | 8145 | 2.8386e-07 | 2.8386e-09 |  |  | 29.4 |  | 8145 | 3.421e-07 | 3.421e-09
| 66 | [6 empty] | 65.4
| 53.3 |  | 4260 | 3.7368e-07 | 3.7368e-09 |  |  | 50.7 |  | 4260 | 4.3661e-07 | 4.3661e-09
| 45.1 |  | 3735 | 2.9269e-07 | 2.9269e-09 |  |  | 40.7 |  | 3735 | 3.6479e-07 | 3.6479e-09
| 33.9 |  | 5700 | 2.7853e-07 | 2.7853e-09 |  |  | 27.3 |  | 5700 | 3.4568e-07 | 3.4568e-09
| 66.3 | [6 empty] | 68.4
| 48.2 |  | 7440 | 3.0935e-07 | 3.0935e-09 |  |  | 46.8 |  | 7440 | 3.6856e-07 | 3.6856e-09
| 38.6 |  | 4695 | 2.8265e-07 | 2.8265e-09 |  |  | 35.4 |  | 4695 | 3.4066e-07 | 3.4066e-09
| 25.8 |  | 7125 | 2.6739e-07 | 2.6739e-09 |  |  | 20.2 |  | 7125 | 3.2746e-07 | 3.2746e-09
| 65.9 | [6 empty] | 66.7
| 48.3 |  | 7200 | 3.1109e-07 | 3.1109e-09 |  |  | 45.5 |  | 7200 | 3.7707e-07 | 3.7707e-09
| 35.2 |  | 6705 | 2.73e-07 | 2.73e-09 |  |  | 30.3 |  | 6705 | 3.2485e-07 | 3.2485e-09
|  |  | Mean | 3.2029e-07 | 3.176e-09 |  |  |  |  | Mean | 3.4387e-07 | 3.4454e-09
|  |  | SD | 9.0583e-08 | 8.6563e-10 |  |  |  |  | SD | 8.1792e-08 | 7.8061e-10
|  |  | Tare | Mass | Dry mass | Water Mass | Grav. moisture |  | Grav. moisture
| Mold |  | g | g | g | [10 empty] | Mold G | Swelling [mm] | 1.9 | 2.4 | 1.8 | 2 | 2.4 | 1.2 | 2.4 |  |  | 1.9
| G | 1 | 52.006 | 107.542 | 95.033 |  | 12.509 | 0.29072 | [8 empty] | Swelling [cm] | 0.19 | 0.24 | 0.18 | 0.2 | 0.24 | 0.12 | 0.24 |  |  | 0.19
|  | 2 | 43.099 | 66.588 | 61.416 |  | 5.172 | 0.28236 | 0.28654 | [7 empty] | Mean swell. [cm] | 0.2
| H | 3 | 42.798 | 110.171 | 95.069 |  | 15.102 | 0.28892 | [7 empty] | Mold H | Swelling [mm] | 3.5 | 3.6 | 2.7 | 3.8 | 2.3 | 2.3 | 3.2 |  |  | 1.5
|  | 4 | 43.545 | 124.433 | 106.52 |  | 17.913 | 0.28445 | 0.28668 | [7 empty] | Swelling [cm] | 0.35 | 0.36 | 0.27 | 0.38 | 0.23 | 0.23 | 0.32 |  |  | 0.15
[14 empty] | Mold G | Mold H |  | Mean swell. [cm] | 0.28625
[8 empty] | 0.28661 |  |  |  |  | Cylinder mass [g] | 5504.3 | 5548.6
[13 empty] | Tare [g] | 3697.6 | 3722.6
|  |  | 450 | Grav. moisture |  | 28.65% |  |  |  | 28.67% |  | 1851 | Soil mass [g] | 1806.7 | 1826
[13 empty] | Cylinder volume [cm3] | 943.692 | 943.692
| Mold G | [7 empty] | Mold H |  |  |  | Water mass [g] | 402.3935 | 406.8457
| Height |  | Time | Ks | Ks |  |  | Height |  | Time | Ks | Ks | Dry mass [g] | 1404.3065 | 1419.1543
| cm |  | s | cm/s | m/s |  |  | cm |  | s | cm/s | m/s | Dry bulk density [g/cm3] | 1.4881 | 1.5038
| 63.9 | [6 empty] | 64.4
| 62.1 |  | 9090 | 2.4341e-08 | 2.4341e-10 |  |  | 63.4 |  | 9090 | 1.3455e-08 | 1.3455e-10 | h swelled [cm] | 11.84 | 11.9263
| 53.3 |  | 77790 | 1.4337e-08 | 1.4337e-10 |  |  | 56.7 |  | 77790 | 1.0768e-08 | 1.0768e-10 | Swelled vol. [cm3] | 959.9066 | 966.8992
| 52.3 |  | 7605 | 1.7149e-08 | 1.7149e-10 |  |  | 55.9 |  | 7605 | 1.3438e-08 | 1.3438e-10 | Swelled mass [g] | 5665.5 | 5691.2
| 43.9 |  | 77325 | 1.4581e-08 | 1.4581e-10 |  |  | 49 |  | 77325 | 1.1664e-08 | 1.1664e-10 | Mass of soil swell. [g] | 1967.9 | 1968.6
| 42.9 |  | 13950 | 9.9061e-09 | 9.9061e-11 |  |  | 48.4 |  | 13950 | 5.7505e-09 | 5.7505e-11
| 37.5 |  | 74460 | 1.023e-08 | 1.023e-10 |  |  | 44.5 |  | 74460 | 7.1011e-09 | 7.1011e-11
| 36.4 |  | 16815 | 9.4254e-09 | 9.4254e-11 |  |  | 43.9 |  | 16815 | 4.9061e-09 | 4.9061e-11 | Swell bulk dens. [g/cm3] | 1.463 | 1.4677
| 30.6 |  | 66285 | 1.2903e-08 | 1.2903e-10 |  |  | 39.2 |  | 66285 | 9.9155e-09 | 9.9155e-11
| 29.8 |  | 12960 | 9.309e-09 | 9.309e-11 |  |  | 38.7 |  | 12960 | 5.4861e-09 | 5.4861e-11 | Swelling index | 0.017182 | 0.024592
| 12.8 |  | 248850 | 1.0992e-08 | 1.0992e-10 |  |  | 24.2 |  | 248850 | 8.719e-09 | 8.719e-11 | Swelling moisture | 0.37577 | 0.36478
| 12.6 |  | 6135 | 5.5931e-09 | 5.5931e-11 |  |  | 23.9 |  | 6135 | 7.7019e-09 | 7.7019e-11
| 69.3 | [6 empty] | 70.7
| 57.1 |  | 78945 | 1.8982e-08 | 1.8982e-10 |  |  | 61.9 |  | 78945 | 1.3455e-08 | 1.3455e-10 | Dry mass | 148.8098 | 150.3832
| 56 |  | 10770 | 1.3028e-08 | 1.3028e-10 |  |  | 61 |  | 10770 | 1.0363e-08 | 1.0363e-10
| 48.3 |  | 72330 | 1.3941e-08 | 1.3941e-10 |  |  | 54.9 |  | 72330 | 1.0672e-08 | 1.0672e-10
| 46.9 |  | 16665 | 1.1308e-08 | 1.1308e-10 |  |  | 53.9 |  | 16665 | 7.7519e-09 | 7.7519e-11
| 39.9 |  | 72435 | 1.3357e-08 | 1.3357e-10 |  |  | 48 |  | 72435 | 1.0743e-08 | 1.0743e-10
| 38.7 |  | 13905 | 1.2244e-08 | 1.2244e-10 |  |  | 47.3 |  | 13905 | 6.7743e-09 | 6.7743e-11
| 33.1 |  | 69075 | 1.1764e-08 | 1.1764e-10 |  |  | 42.7 |  | 69075 | 9.1109e-09 | 9.1109e-11
| 32.4 |  | 11985 | 8.6553e-09 | 8.6553e-11 |  |  | 42.2 |  | 11985 | 5.8e-09 | 5.8e-11
| 14.2 |  | 251715 | 1.1467e-08 | 1.1467e-10 |  |  | 26.7 |  | 251715 | 9.0292e-09 | 9.0292e-11
| 13.5 |  | 11745 | 1.0134e-08 | 1.0134e-10 |  |  | 26 |  | 11745 | 9.2338e-09 | 9.2338e-11
| 8.3 |  | 69780 | 1.2971e-08 | 1.2971e-10 |  |  | 21.3 |  | 69780 | 1.064e-08 | 1.064e-10
| 7.3 |  | 14310 | 1.247e-08 | 1.247e-10 |  |  | 20.4 |  | 14310 | 1.014e-08 | 1.014e-10
| 69 | [6 empty] | 67.1
| 58.6 |  | 72480 | 1.7564e-08 | 1.7564e-10 |  |  | 57 |  | 72480 | 1.7226e-08 | 1.7226e-10
| 56.9 |  | 17730 | 1.2146e-08 | 1.2146e-10 |  |  | 55.1 |  | 17730 | 1.371e-08 | 1.371e-10
| 49.5 |  | 73335 | 1.3131e-08 | 1.3131e-10 |  |  | 47.3 |  | 73335 | 1.4008e-08 | 1.4008e-10
| 48 |  | 14205 | 1.4114e-08 | 1.4114e-10 |  |  | 45.8 |  | 14205 | 1.4307e-08 | 1.4307e-10
| 40.6 |  | 75630 | 1.3447e-08 | 1.3447e-10 |  |  | 37.9 |  | 75630 | 1.4581e-08 | 1.4581e-10
| 22 |  | 255000 | 1.0932e-08 | 1.0932e-10 |  |  | 20.4 |  | 255000 | 1.0438e-08 | 1.0438e-10
| 16.6 |  | 90180 | 9.7677e-09 | 9.7677e-11 |  |  | 15.8 |  | 90180 | 8.3957e-09 | 8.3957e-11
| 12.3 |  | 83355 | 8.7312e-09 | 8.7312e-11 |  |  | 12.3 |  | 83355 | 7.1287e-09 | 7.1287e-11
| 7.8 |  | 82845 | 9.5188e-09 | 9.5188e-11 |  |  | 8.6 |  | 82845 | 7.8012e-09 | 7.8012e-11
|  |  | Mean | 1.2676e-08 | 1.2451e-10 |  |  |  |  | Mean | 9.1301e-09 | 1.0007e-10
|  |  | SD | 4.0624e-09 | 3.5131e-11 |  |  |  |  | SD | 2.7106e-09 | 3.0752e-11
|  |  | Tare | Mass | Dry mass | Water Mass | Grav. moisture |  | Grav. moisture
| Mold |  | g | g | g | [10 empty] | Mold E | Swelling [mm] | 5.7 | 5.9 | 5.4 | 6.1 | 5.5 | 4.6 | 6.2 | 4.4
| E | 1 | 42.387 | 105.825 | 92.589 |  | 13.236 | 0.26365 | [8 empty] | Swelling [cm] | 0.57 | 0.59 | 0.54 | 0.61 | 0.55 | 0.46 | 0.62 | 0.44
|  | 2 | 43.13 | 113.801 | 99.071 |  | 14.73 | 0.26331 | 0.26348 | [7 empty] | Mean swell. [cm] | 0.5475
| F | 3 | 51.957 | 127.436 | 111.463 |  | 15.973 | 0.26843 | [7 empty] | Mold F | Swelling [mm] | 5.7 | 5.6 | 4.9 | 4.6 | 5.1 | 4.2 | 5.7 | 6
|  | 4 | 49.856 | 123.905 | 108.457 |  | 15.448 | 0.26361 | 0.26602 | [7 empty] | Swelling [cm] | 0.57 | 0.56 | 0.49 | 0.46 | 0.51 | 0.42 | 0.57 | 0.6
[14 empty] | Mold E | Mold F |  | Mean swell. [cm] | 0.5225
[8 empty] | 0.26475 |  |  |  |  | Cylinder mass [g] | 5567.3 | 5561.9
[13 empty] | Tare [g] | 3697.1 | 3703.9
|  | 1900 |  | Grav. moisture |  | 26.35% |  |  | 1797 | 26.6% |  |  | Soil mass [g] | 1870.2 | 1858
[13 empty] | Cylinder volume [cm3] | 943.692 | 943.692
| Mold E | [7 empty] | Mold F |  |  |  | Water mass [g] | 390.0071 | 390.4086
| Height |  | Time | Ks | Ks |  |  | Height |  | Time | Ks | Ks | Dry mass [g] | 1480.1929 | 1467.5914
| cm |  | s | cm/s | m/s |  |  | cm |  | s | cm/s | m/s | Dry bulk density [g/cm3] | 1.5685 | 1.5552
| 64.6 | [6 empty] | 65.6
| 62.3 |  | 14010 | 2.0129e-08 |  |  |  | 63.5 |  | 14010 | 1.8266e-08 |  | h swelled [cm] | 12.1875 | 12.1625
| 58.9 |  | 72600 | 5.8358e-09 | 5.8358e-11 |  |  | 60 |  | 72600 | 5.9682e-09 | 5.9682e-11 | Swelled vol. [cm3] | 988.0796 | 986.0528
| 57.5 |  | 17730 | 9.9762e-09 | 9.9762e-11 |  |  | 59.3 |  | 17730 | 4.9465e-09 | 4.9465e-11 | Swelled mass [g] | 5703.6 | 5702.8
| 53.8 |  | 73335 | 6.4701e-09 | 6.4701e-11 |  |  | 55.6 |  | 73335 | 6.4024e-09 | 6.4024e-11 | Mass of soil swell. [g] | 2006.5 | 1998.9
| 53.2 |  | 14205 | 5.4858e-09 | 5.4858e-11 |  |  | 55 |  | 14205 | 5.4276e-09 | 5.4276e-11
| 49.3 |  | 75630 | 6.7886e-09 | 6.7886e-11 |  |  | 51.2 |  | 75630 | 6.5415e-09 | 6.5415e-11
| 40.1 |  | 255000 | 4.9463e-09 | 4.9463e-11 |  |  | 41.8 |  | 255000 | 4.9973e-09 | 4.9973e-11 | Swell bulk dens. [g/cm3] | 1.4981 | 1.4883
| 37.4 |  | 90180 | 4.2632e-09 | 4.2632e-11 |  |  | 35.9 |  | 90180 | 9.3106e-09 | 9.3106e-11
| 35.2 |  | 83355 | 3.8192e-09 | 3.8192e-11 |  |  | 32.7 |  | 83355 | 5.63e-09 | 5.63e-11 | Swelling index | 0.047036 | 0.044888
| 32.9 |  | 82845 | 4.0782e-09 | 4.0782e-11 |  |  | 30.2 |  | 82845 | 4.5119e-09 | 4.5119e-11 | Swelling moisture | 0.33636 | 0.34185
| 29.6 |  | 86520 | 5.7107e-09 | 5.7107e-11 |  |  | 27.9 |  | 86520 | 4.0411e-09 | 4.0411e-11
| 13.5 |  | 265980 | 9.7205e-09 | 9.7205e-11 |  |  | 21.6 |  | 265980 | 3.7125e-09 | 3.7125e-11 | Dry mass | 156.8513 | 155.5159
| 62.8 | [6 empty] | 59.8
| 57.3 |  | 94920 | 7.2436e-09 | 7.2436e-11 |  |  | 54.5 |  | 94920 | 7.0981e-09 | 7.0981e-11
| 52.2 |  | 74685 | 8.804e-09 | 8.804e-11 |  |  | 49.5 |  | 74685 | 8.774e-09 | 8.774e-11
| 43.9 |  | 166395 | 6.6972e-09 | 6.6972e-11 |  |  | 41 |  | 166395 | 6.979e-09 | 6.979e-11
| 33.6 |  | 271185 | 5.4101e-09 | 5.4101e-11 |  |  | 30.4 |  | 271185 | 5.681e-09 | 5.681e-11
| 30.8 |  | 87105 | 4.7816e-09 | 4.7816e-11 |  |  | 27.5 |  | 87105 | 5.0647e-09 | 5.0647e-11
| 30 |  | 82125 | 1.467e-09 | 1.467e-11 |  |  | 26.5 |  | 82125 | 1.8778e-09 | 1.8778e-11
| 26.8 |  | 83250 | 5.87e-09 | 5.87e-11 |  |  | 23.3 |  | 83250 | 6.0175e-09 | 6.0175e-11
| 24.3 |  | 86925 | 4.4814e-09 | 4.4814e-11 |  |  | 21.1 |  | 86925 | 4.0404e-09 | 4.0404e-11
| 9.8 |  | 344940 | 6.9805e-09 | 6.9805e-11 |  |  | 6.5 |  | 344940 | 7.2073e-09 | 7.2073e-11
|  |  | Mean | 6.7104e-09 | 5.9415e-11 |  |  |  |  | Mean | 6.3815e-09 | 5.7115e-11
|  |  | SD | 3.8426e-09 | 2.0383e-11 |  |  |  |  | SD | 3.3399e-09 | 1.7281e-11