## Arkusz1
|  | (mm) | (cm) | (m)
Sample diameter | D | 63.5 | 6.35 | 0.0635
Sample height | h | 115.5333 | 11.5533 | 0.11553
Water pipe diameter | d | 4.5 | 0.45 | 0.0045
Sample cross section area | A |  | 31.6692 | 0.0031669
Water pipe cross section area | a |  | 0.15904 | 1.5904e-05
Height 0
A | H [cm] |  | 0
B |  |  | 0
NaX
| Height H |  | Time | Ks | Ks
| (cm) |  | (s) | (cm/s) | (m/s)
99.4
| 93.2 |  | 765 | 4.8792e-06 | 4.8792e-08
| 91.1 |  | 495 | 2.6683e-06 | 2.6683e-08
| 88.3 |  | 945 | 1.9145e-06 | 1.9145e-08
| 86.5 |  | 585 | 2.0404e-06 | 2.0404e-08
| 84.1 |  | 675 | 2.4159e-06 | 2.4159e-08
| 81.3 |  | 690 | 2.8441e-06 | 2.8441e-08
| 78.2 |  | 480 | 4.694e-06 | 4.694e-08
95.8
| 92.3 |  | 240 | 8.9876e-06
| 87.7 |  | 240 | 1.2345e-05
| 84.3 |  | 300 | 7.6386e-06
| 80.1 |  | 1020 | 2.9038e-06 | 2.9038e-08
| 75.6 |  | 1350 | 2.4822e-06 | 2.4822e-08
| 71.2 |  | 645 | 5.388e-06 | 5.388e-08
| 65.5 |  | 1020 | 4.7412e-06 | 4.7412e-08
| 60.1 |  | 1095 | 4.5539e-06 | 4.5539e-08
| 55.6 |  | 1350 | 3.3411e-06 | 3.3411e-08
| 51.3 |  | 1170 | 3.9872e-06 | 3.9872e-08
| 49.8 |  | 405 | 4.2466e-06 | 4.2466e-08
| 44.2 |  | 1185 | 5.8342e-06 | 5.8342e-08
| 39.8 |  | 1095 | 5.5499e-06 | 5.5499e-08
96.4
| 86.6 |  | 1155 | 5.3794e-06
| 84.2 |  | 465 | 3.5029e-06 | 3.5029e-08
| 79.7 |  | 735 | 4.3309e-06 | 4.3309e-08
| 74.6 |  | 960 | 3.9923e-06 | 3.9923e-08
| 69.9 |  | 1140 | 3.3083e-06 | 3.3083e-08
| 65.7 |  | 1005 | 3.5735e-06 | 3.5735e-08
| 61.2 |  | 1245 | 3.3029e-06 | 3.3029e-08
| 57.6 |  | 1035 | 3.3947e-06 | 3.3947e-08
| 51.3 |  | 1695 | 3.9605e-06 | 3.9605e-08
86.7
| 76.8 |  | 2385 | 2.9464e-06
| 71.5 |  | 975 | 4.2505e-06 | 4.2505e-08
| 62.8 |  | 1740 | 4.3215e-06 | 4.3215e-08
| 59.3 |  | 750 | 4.4314e-06 | 4.4314e-08
| 52.1 |  | 1725 | 4.349e-06 | 4.349e-08
| 49.3 |  | 660 | 4.8508e-06 | 4.8508e-08
| 44.5 |  | 1515 | 3.9186e-06 | 3.9186e-08
| 39.5 |  | 1830 | 3.7747e-06 | 3.7747e-08
|  |  |  | Mean | 3.8671e-08
|  |  |  | SD | 9.8657e-09