## Arkusz1
|  | (mm) | (cm) | (m)
Sample diameter | D | 63.5 | 6.35 | 0.0635
Sample height | h |  | 12.15 | 0.1215
Water pipe diameter | d | 4.5 | 0.45 | 0.0045
Sample cross section area | A |  | 31.6692 | 0.0031669
Water pipe cross section area | a |  | 0.15904 | 1.5904e-05
Height 0
A | H [cm] |  | 0
B |  |  | 0
Demolition waste
| Height |  | Time | Ks | Ks
| (cm) | (cm) | (s) | (cm/s) | (m/s)
| 93 | 77 | 185.03 | 6.2189e-05 | 6.2189e-07
| 75 | 64 | 159.13 | 6.0748e-05 | 6.0748e-07
| 61 | 49 | 221.91 | 6.0164e-05 | 6.0164e-07
| 99 | 80 | 227.63 | 5.7057e-05 | 5.7057e-07
| 78 | 62 | 259.23 | 5.3976e-05 | 5.3976e-07
| 60 | 50 | 205.57 | 5.4056e-05 | 5.4056e-07
| 97 | 80 | 197.03 | 5.9605e-05 | 5.9605e-07
| 79 | 70 | 136.46 | 5.4023e-05 | 5.4023e-07
| 69 | 60 | 159.18 | 5.3514e-05 | 5.3514e-07
| 59 | 50 | 184.18 | 5.4772e-05 | 5.4772e-07
| 95 | 80 | 168.89 | 6.2017e-05 | 6.2017e-07
| 78 | 65 | 196.18 | 5.6643e-05 | 5.6643e-07
| 64 | 55 | 161.06 | 5.735e-05 | 5.735e-07
| 54 | 40 | 307.78 | 5.9429e-05 | 5.9429e-07
| 99 | 80 | 209.42 | 6.2018e-05 | 6.2018e-07
| 79 | 60 | 289.81 | 5.7856e-05 | 5.7856e-07
| 59 | 40 | 399.89 | 5.9237e-05 | 5.9237e-07
| 99 | 80 | 202.95 | 6.3995e-05 | 6.3995e-07
| 79 | 60 | 290.82 | 5.7655e-05 | 5.7655e-07
| 59 | 40 | 398.75 | 5.9406e-05 | 5.9406e-07
| 97 | 80 | 156.46 | 7.506e-05 | 7.506e-07
| 77 | 60 | 208.41 | 7.2954e-05 | 7.2954e-07
| 58 | 40 | 298.71 | 7.5814e-05 | 7.5814e-07
| 99 | 77 | 200.43 | 7.6422e-05 | 7.6422e-07
| 75 | 60 | 190.35 | 7.1449e-05 | 7.1449e-07
| 58 | 40 | 305.64 | 7.4095e-05 | 7.4095e-07
| 99 | 80 | 173.67 | 7.4784e-05 | 7.4784e-07
| 77 | 60 | 213.06 | 7.1362e-05 | 7.1362e-07
| 58 | 40 | 303.34 | 7.4657e-05 | 7.4657e-07
| 99 | 80 | 152.28 | 8.5289e-05 | 8.5289e-07
| 78 | 60 | 205.62 | 7.7769e-05 | 7.7769e-07
| 58 | 40 | 276.85 | 8.18e-05 | 8.18e-07
| 99 | 80 | 156.49 | 8.2994e-05 | 8.2994e-07
| 78 | 60 | 207.46 | 7.7079e-05 | 7.7079e-07
| 58 | 40 | 276.59 | 8.1877e-05 | 8.1877e-07
|  |  |  | Mean | 6.626e-07
|  |  |  | SD | 1.0013e-07