## Arkusz1
SampleID | Specimen molding wc | Diameter [mm] | Height [mm] | Mass [g] | Diameter [cm] | Height [cm] | Shrinkage vol. [cm3] | Shrink density [g/cm3] | COLE | Rs | Delta h | Mass + ring [g] | Volumetric shrinkage VS | Ring mass [g]
225 | B+30%M1 0.16 | 47.1 | 45.4 | 167.8314 | 4.8738 | 4.5875 | 85.5406 | 1.962 | 0.053439 | 1.8139 | 5.8 | 234.815 | 14.46% | 76.6436
|  | 47.3 | 46.2 | [7 empty] | 5
|  | 50 | 45.7 | [7 empty] | 5.5
|  | 50.5 | 45.7 | [7 empty] | 5.5
|  | 47.1 | 45.6 | [7 empty] | 5.6
|  | 47.3 | 45.9 | [7 empty] | 5.3
|  | 50.3 | 45.8 | [7 empty] | 5.4
|  | 50.3 | 46.7 | [7 empty] | 4.5
1726 | B+30%M1 0.16 | 48 | 47 | 167.0312 | 4.89 | 4.7162 | 88.5287 | 1.8867 | 0.04145 | 2.0855 | 4.2 | 242.763 | 11.47%
| 0.17 | 48 | 47.2 | [7 empty] | 4
|  | 49.7 | 47 | [7 empty] | 4.2
|  | 49.9 | 47 | [7 empty] | 4.2
|  | 47.8 | 47.1 | [7 empty] | 4.1
|  | 48.3 | 47.5 | [7 empty] | 3.7
|  | 50 | 47.2 | [7 empty] | 4
|  | 49.5 | 47.3 | [7 empty] | 3.9
1563 | B+30%M1 0.25 | 48 | 46.9 | 158.6442 | 4.845 | 4.6988 | 86.5844 | 1.8322 | 0.049188 | 2.3181 | 4.3 | 230.69 | 13.42%
|  | 47.7 | 47 | [7 empty] | 4.2
|  | 49 | 46.9 | [7 empty] | 4.3
|  | 49.2 | 46.9 | [7 empty] | 4.3
|  | 47.3 | 47.1 | [7 empty] | 4.1
|  | 47.9 | 46.8 | [7 empty] | 4.4
|  | 49.6 | 47.2 | [7 empty] | 4
|  | 48.9 | 47.1 | [7 empty] | 4.1
1673 | B+30%M1 0.18 | 48.1 | 47.2 | 169.904 | 4.885 | 4.7375 | 88.7458 | 1.9145 | 0.0406 | 2.2139 | 4 | 235.819 | 11.25%
|  | 47.7 | 47.4 | [7 empty] | 3.8
|  | 49.9 | 47.2 | [7 empty] | 4
|  | 50 | 47.4 | [7 empty] | 3.8
|  | 47.6 | 47.5 | [7 empty] | 3.7
|  | 47.9 | 47.2 | [7 empty] | 4
|  | 49.9 | 47.9 | [7 empty] | 3.3
|  | 49.7 | 47.2 | [7 empty] | 4
1175 | B+30%M1 0.20 | 48.7 | 48.1 | 167.641 | 4.9262 | 4.8425 | 92.2512 | 1.8172 | 0.02725 | 2.5199 |  | 242.245 | 7.749%
| 0.21 | 48.8 | 48.3
|  | 49.5 | 48.4
|  | 49.9 | 48.3
|  | 48.5 | 48.4
|  | 48.8 | 48.5
|  | 49.9 | 48.9
|  | 50 | 48.5
1266 | B+30%M1 0.25 | 48.3 | 49.1 | 158.6076 | 4.8613 | 4.92 | 91.2706 | 1.7378 | 0.030916 | 5.6631 |  | 235.521 | 8.729%
|  | 48.4 | 49.2
|  | 49.2 | 49
|  | 49.2 | 49.1
|  | 48.4 | 49.3
|  | 48.1 | 49.2
|  | 48.6 | 49.8
|  | 48.7 | 48.9
1294 | B+30%M1 0.18 | 47.8 | 48.6 | 168.6364 | 4.89 | 4.865 | 91.3209 | 1.8466 | 0.030726 | 3.317 |  | 238.326 | 8.679%
|  | 47.9 | 48.6
|  | 50 | 48.8
|  | 49.7 | 48.8
|  | 47.6 | 48.7
|  | 47.9 | 48.5
|  | 50 | 48.3
|  | 50.3 | 48.9
1374 | B+30%M1 0.20 | 48.3 | 48.9 | 169.6446 | 4.9088 | 4.8887 | 92.4718 | 1.8346 | 0.026432 | 3.4783 |  | 240.761 | 7.528%
|  | 48.6 | 49.1
|  | 49.7 | 49.2
|  | 49.9 | 49
|  | 48.3 | 48.4
|  | 48.3 | 49
|  | 49.6 | 48.7
|  | 50 | 48.8
953 | B+30%M1 0.22 | 48.6 | 47.9 | 162.2397 | 4.9025 | 4.8013 | 90.5856 | 1.791 | 0.033507 | 2.4376 |  |  | 9.414%
|  | 49 | 47.6
|  | 49.4 | 48.3
|  | 49.5 | 48.1
|  | 48.4 | 47.9
|  | 48.7 | 47.7
|  | 49.4 | 48
|  | 49.2 | 48.6
1014 | B+30%M1 0.22 | 47.5 | 48 | 159.3994 | 4.865 | 4.7988 | 89.1586 | 1.7878 | 0.038992 | 2.7932 |  |  | 10.84%
|  | 47.2 | 48.3
|  | 49.8 | 47.7
|  | 49.7 | 48
|  | 47.8 | 48
|  | 47.4 | 47.8
|  | 50 | 48.2
|  | 49.8 | 47.9
870 | B+20%M1 0.18 | 47.2 | 47.3 | 168.6241 | 4.8187 | 4.6975 | 85.6259 | 1.9693 | 0.053089 | 2.4866 |  |  | 14.37%
|  | 47.4 | 46.9
|  | 49.1 | 46.7
|  | 48.9 | 47.3
|  | 47.6 | 47.2
|  | 47.4 | 46.9
|  | 49 | 46.6
|  | 48.9 | 46.9
1835 | B+20%M1 0.18 | 47.6 | 46.7 | 168.282 | 4.82 | 4.6562 | 84.9181 | 1.9817 | 0.056007 | 2.2952 |  |  | 15.08%
|  | 47.4 | 46.8
|  | 48.9 | 46.1
|  | 48.9 | 46.9
|  | 47.3 | 46.6
|  | 47.5 | 46.6
|  | 49.1 | 46.6
|  | 48.9 | 46.2
98 | B+20%M1 0.16 | 46.5 | 47.8 | 165.811 | 4.7687 | 4.7387 | 84.5946 | 1.9601 | 0.057351 | 3.1175 |  | 2.2 | 15.41%
|  | 47.4 | 47.1 | [8 empty] | 2.9
|  | 48.7 | 47.3 | [8 empty] | 2.7
|  | 48.5 | 47.3 | [8 empty] | 2.7
|  | 46.5 | 47.3 | [8 empty] | 2.7
|  | 46.7 | 47.4 | [8 empty] | 2.6
|  | 48.5 | 47.5 | [8 empty] | 2.5
|  | 48.7 | 47.4 | [8 empty] | 2.6
691 | B+20%M1 0.16 | 46.8 | 46.6 | 164.4431 | 4.7625 | 4.6887 | 83.4827 | 1.9698 | 0.062024 | 2.8089 |  | 3.4 | 16.52%
|  | 46.6 | 47.1 | [8 empty] | 2.9
|  | 48.7 | 46.7 | [8 empty] | 3.3
|  | 48.5 | 46.9 | [8 empty] | 3.1
|  | 46.9 | 46.9 | [8 empty] | 3.1
|  | 46.6 | 46.8 | [8 empty] | 3.2
|  | 48.5 | 47.4 | [8 empty] | 2.6
|  | 48.4 | 46.7 | [8 empty] | 3.3
131 | B+20%M1 0.21 | 47.8 | 47.2 | 167.5996 | 4.8525 | 4.7475 | 87.7538 | 1.9099 | 0.044507 | 2.521 |  |  | 12.25%
|  | 47.9 | 47.8
|  | 49.2 | 47.3
|  | 49.1 | 47.7
|  | 48.1 | 47.6
|  | 48 | 47.3
|  | 49 | 47.4
|  | 49.1 | 47.5
1292 | B+20%M1 0.24 | 48.1 | 46.9 | 162.2155 | 4.8113 | 4.7363 | 86.0637 | 1.8848 | 0.0513 | 2.7694 |  | 3.1 | 13.94%
|  | 48.5 | 47.6 | [8 empty] | 2.4
|  | 48 | 46.7 | [8 empty] | 3.3
|  | 48.2 | 47.1 | [8 empty] | 2.9
|  | 48.3 | 48 | [8 empty] | 2
|  | 48.2 | 47.7 | [8 empty] | 2.3
|  | 47.8 | 47.6 | [8 empty] | 2.4
|  | 47.8 | 47.3 | [8 empty] | 2.7
1263 | B+20%M1 0.26 | 47.6 | 46.7 | 155.6608 | 4.7312 | 4.6712 | 82.0833 | 1.8964 | 0.068026 | 2.903 |  | 3.3 | 17.92%
|  | 47.9 | 46.6 | [8 empty] | 3.4
|  | 47.3 | 46.8 | [8 empty] | 3.2
|  | 47.2 | 46.8 | [8 empty] | 3.2
|  | 47.4 | 46.6 | [8 empty] | 3.4
|  | 47 | 46.8 | [8 empty] | 3.2
|  | 46.9 | 46.7 | [8 empty] | 3.3
|  | 47.2 | 46.7 | [8 empty] | 3.3
1840 | B+20%M1 0.26 | 47.7 | 46 | 150.5429 | 4.7588 | 4.6638 | 82.9069 | 1.8158 | 0.064477 | 2.6926 |  | 4 | 17.09%
|  | 47.9 | 46.8 | [8 empty] | 3.2
|  | 47.5 | 46.4 | [8 empty] | 3.6
|  | 47.4 | 46.9 | [8 empty] | 3.1
|  | 47.2 | 47 | [8 empty] | 3
|  | 48.1 | 46.5 | [8 empty] | 3.5
|  | 47.4 | 46.8 | [8 empty] | 3.2
|  | 47.5 | 46.7 | [8 empty] | 3.3
973 | B+20%M1 0.21 | 49.2 | 47.1 | 168.2378 | 4.8387 | 4.7412 | 87.1423 | 1.9306 | 0.046945 | 2.5901 |  | 2.9 | 12.86%
|  | 49 | 46.9 | [8 empty] | 3.1
|  | 47.8 | 47.4 | [8 empty] | 2.6
|  | 47.4 | 47.5 | [8 empty] | 2.5
|  | 48.8 | 47.3 | [8 empty] | 2.7
|  | 49.3 | 47.9 | [8 empty] | 2.1
|  | 47.7 | 47.6 | [8 empty] | 2.4
|  | 47.9 | 47.6 | [8 empty] | 2.4
488 | B+20%M1 0.23 | 48 | 47 | 162.9366 | 4.7888 | 4.7175 | 84.9231 | 1.9186 | 0.055986 | 2.81 |  | 3 | 15.08%
|  | 48 | 47.3 | [8 empty] | 2.7
|  | 47.4 | 47.3 | [8 empty] | 2.7
|  | 47.4 | 46.9 | [8 empty] | 3.1
|  | 48.5 | 47.5 | [8 empty] | 2.5
|  | 48.6 | 47 | [8 empty] | 3
|  | 47.8 | 47.3 | [8 empty] | 2.7
|  | 47.4 | 47.1 | [8 empty] | 2.9
194 | B+20%M2 0.19 | 47.4 | 47.9 | 161.12 | 4.8025 | 4.7675 | 86.3168 | 1.8666 | 0.050272 | 3.0903 |  |  | 13.68%
|  | 46.8 | 47.8 | [8 empty] | 2.2
|  | 48.4 | 47.8 | [8 empty] | 2.2
|  | 49 | 47.7 | [8 empty] | 2.3
|  | 47.3 | 47.7 | [8 empty] | 2.3
|  | 48 | 47.6 | [8 empty] | 2.4
|  | 48.5 | 47.4 | [8 empty] | 2.6
|  | 48.8 | 47.5 | [8 empty] | 2.5
646 | B+20%M2 0.19 | 46.6 | 46.7 | 161.7255 | 4.7425 | 4.7075 | 83.1141 | 1.9458 | 0.063592 | 3.0682 |  | 3.3 | 16.89%
|  | 47.1 | 46.8 | [8 empty] | 3.2
|  | 48.2 | 47.5 | [8 empty] | 2.5
|  | 48.4 | 47.3 | [8 empty] | 2.7
|  | 46.5 | 47.6 | [8 empty] | 2.4
|  | 46.6 | 46.7 | [8 empty] | 3.3
|  | 48 | 46.7 | [8 empty] | 3.3
|  | 48 | 47.3 | [8 empty] | 2.7
131A | B+20%M2 0.21 | 47 | 46 | 165.207 | 4.8125 | 4.6525 | 84.5858 | 1.9531 | 0.057387 | 2.324 |  | 4 | 15.41%
|  | 47.2 | 46.5 | [8 empty] | 3.5
|  | 48.9 | 46.8 | [8 empty] | 3.2
|  | 46.9 | 46.6 | [8 empty] | 3.4
|  | 49.5 | 46.4 | [8 empty] | 3.6
|  | 49.4 | 46.5 | [8 empty] | 3.5
|  | 47 | 46.6 | [8 empty] | 3.4
|  | 49.1 | 46.8 | [8 empty] | 3.2
U-71 | B+20%M2 0.21 | 47.3 | 46.4 | 165.5653 | 4.8625 | 4.6387 | 86.0974 | 1.923 | 0.051163 | 1.9961 |  | 3.6 | 13.9%
|  | 49.6 | 46.6 | [8 empty] | 3.4
|  | 49.8 | 46.5 | [8 empty] | 3.5
|  | 49.3 | 46.1 | [8 empty] | 3.9
|  | 47 | 46.7 | [8 empty] | 3.3
|  | 47.1 | 45.9 | [8 empty] | 4.1
|  | 49.3 | 46.6 | [8 empty] | 3.4
|  | 49.6 | 46.3 | [8 empty] | 3.7
922 | B+20%M2 0.24 | 47.6 | 46.6 | 160.6181 | 4.8088 | 4.7138 | 85.5659 | 1.8771 | 0.053335 | 2.6442 |  | 3.4 | 14.43%
|  | 47.3 | 46.7 | [8 empty] | 3.3
|  | 48.8 | 47.3 | [8 empty] | 2.7
|  | 48.9 | 47.6 | [8 empty] | 2.4
|  | 47.2 | 47.6 | [8 empty] | 2.4
|  | 47.6 | 47 | [8 empty] | 3
|  | 48.8 | 47.3 | [8 empty] | 2.7
|  | 48.5 | 47 | [8 empty] | 3
1140 | B+20%M2 0.24 | 47 | 45.9 | 160.7386 | 4.8037 | 4.6275 | 83.8256 | 1.9175 | 0.060574 | 2.2789 |  | 4.1 | 16.17%
|  | 47 | 45.8 | [8 empty] | 4.2
|  | 48.8 | 46.3 | [8 empty] | 3.7
|  | 49.1 | 45.9 | [8 empty] | 4.1
|  | 47 | 46.9 | [8 empty] | 3.1
|  | 47.4 | 46.5 | [8 empty] | 3.5
|  | 49 | 46.6 | [8 empty] | 3.4
|  | 49 | 46.3 | [8 empty] | 3.7
1851 | B+20%M2 0.29 | 46.3 | 45.4 | 150.3832 | 4.6413 | 4.54 | 76.7707 | 1.9589 | 0.092115 | 2.739 |  | 4.6 | 23.23%
|  | 46.5 | 45.3 | [8 empty] | 4.7
|  | 46.6 | 45.2 | [8 empty] | 4.8
|  | 46.6 | 45.6 | [8 empty] | 4.4
|  | 46.4 | 45.6 | [8 empty] | 4.4
|  | 46.1 | 45.1 | [8 empty] | 4.9
|  | 46.3 | 45.7 | [8 empty] | 4.3
|  | 46.5 | 45.3 | [8 empty] | 4.7
450 | B+20%M2 0.29 | 46.7 | 45.4 | 148.8098 | 4.665 | 4.5612 | 77.9214 | 1.9097 | 0.086712 | 2.7163 |  | 4.6 | 22.08%
|  | 46.8 | 45.5 | [8 empty] | 4.5
|  | 46.6 | 45.8 | [8 empty] | 4.2
|  | 46.5 | 46 | [8 empty] | 4
|  | 46.4 | 45.6 | [8 empty] | 4.4
|  | 46.9 | 45.9 | [8 empty] | 4.1
|  | 46.7 | 45.2 | [8 empty] | 4.8
|  | 46.6 | 45.5 | [8 empty] | 4.5
1797 | B+20%M2 0.27 | 47.2 | 46 | 155.5159 | 4.7388 | 4.6575 | 82.1013 | 1.8942 | 0.067948 | 2.7793 |  | 4 | 17.9%
|  | 47.2 | 46.7 | [8 empty] | 3.3
|  | 48 | 45.8 | [8 empty] | 4.2
|  | 47.6 | 46.9 | [8 empty] | 3.1
|  | 47 | 47 | [8 empty] | 3
|  | 46.8 | 46.3 | [8 empty] | 3.7
|  | 47.6 | 47.1 | [8 empty] | 2.9
|  | 47.7 | 46.8 | [8 empty] | 3.2
1900 | B+20%M2 0.26 | 46.4 | 46.5 | 156.8513 | 4.69 | 4.6312 | 79.9675 | 1.9614 | 0.077363 | 2.918 |  |  | 20.03%
|  | 46.1 | 46.3
|  | 47 | 46.2
|  | 47.6 | 46
|  | 46.4 | 46.3
|  | 46.4 | 46.5
|  | 47.5 | 46.4
|  | 47.8 | 46.3
850 | B+30%M2 0.21 | 48 | 47.8 | 162.5722 | 4.8662 | 4.7862 | 88.9721 | 1.8272 | 0.039718 | 2.6744 |  |  | 11.03%
|  | 48.4 | 47.7
|  | 49.2 | 47.6
|  | 49 | 48
|  | 48.1 | 47.9
|  | 48.3 | 48.2
|  | 49.2 | 47.9
|  | 49.1 | 47.8
526 | B+30%M2 0.24 | 47.8 | 47.3 | 159.3648 | 4.8363 | 4.7663 | 87.5113 | 1.8211 | 0.045471 | 2.7863 |  | 2.7 | 12.49%
|  | 47.7 | 47.6 | [8 empty] | 2.4
|  | 48.8 | 47.7 | [8 empty] | 2.3
|  | 49.1 | 47.9 | [8 empty] | 2.1
|  | 47.8 | 47.5 | [8 empty] | 2.5
|  | 47.8 | 47.6 | [8 empty] | 2.4
|  | 49.1 | 47.6 | [8 empty] | 2.4
|  | 48.8 | 48.1 | [8 empty] | 1.9
724 | B+30%M2 0.24 | 48.3 | 47.1 | 160.4627 | 4.8625 | 4.7387 | 87.9534 | 1.8244 | 0.043716 | 2.392 |  | 2.9 | 12.05%
|  | 48.5 | 47.2 | [8 empty] | 2.8
|  | 48.7 | 47.8 | [8 empty] | 2.2
|  | 49.1 | 47.2 | [8 empty] | 2.8
|  | 48.4 | 47.5 | [8 empty] | 2.5
|  | 48.3 | 47 | [8 empty] | 3
|  | 48.7 | 47.4 | [8 empty] | 2.6
|  | 49 | 47.9 | [8 empty] | 2.1
162 | B+30%M2 0.23 | 48.2 | 47.5 | 161.2804 | 4.8637 | 4.7637 | 88.4629 | 1.8231 | 0.041709 | 2.5326 |  | 2.5 | 11.54%
|  | 47.3 | 47.4 | [8 empty] | 2.6
|  | 49.1 | 47.4 | [8 empty] | 2.6
|  | 47.8 | 47.5 | [8 empty] | 2.5
|  | 48 | 47.9 | [8 empty] | 2.1
|  | 49.7 | 47.5 | [8 empty] | 2.5
|  | 49.8 | 47.9 | [8 empty] | 2.1
|  | 49.2 | 48 | [8 empty] | 2
13 | B+30%M2 0.26 | 47.9 | 46.7 | 155.0541 | 4.765 | 4.7062 | 83.8823 | 1.8485 | 0.060335 | 2.9028 |  | 3.3 | 16.12%
|  | 47.6 | 46.7 | [8 empty] | 3.3
|  | 47.7 | 47.6 | [8 empty] | 2.4
|  | 47.4 | 47.3 | [8 empty] | 2.7
|  | 47.7 | 47.7 | [8 empty] | 2.3
|  | 47.7 | 46.5 | [8 empty] | 3.5
|  | 47.6 | 46.3 | [8 empty] | 3.7
|  | 47.6 | 47.7 | [8 empty] | 2.3
976 | B+30%M2 0.29 | 46.7 | 46.4 | 149.9801 | 4.7038 | 4.6062 | 80.0029 | 1.8747 | 0.077204 | 2.72 |  | 3.6 | 20%
|  | 46.5 | 46.4 | [8 empty] | 3.6
|  | 47.4 | 45.9 | [8 empty] | 4.1
|  | 47.4 | 46.3 | [8 empty] | 3.7
|  | 46.8 | 46 | [8 empty] | 4
|  | 46.6 | 45.4 | [8 empty] | 4.6
|  | 47.5 | 45.9 | [8 empty] | 4.1
|  | 47.4 | 46.2 | [8 empty] | 3.8
1471 | B+30%M2 0.25 | 47.4 | 46.3 | 156.3917 | 4.7712 | 4.655 | 83.1867 | 1.88 | 0.063283 | 2.5747 |  | 3.7 | 16.81%
|  | 47.8 | 46.2 | [8 empty] | 3.8
|  | 47.2 | 46.5 | [8 empty] | 3.5
|  | 47.9 | 46.9 | [8 empty] | 3.1
|  | 47.8 | 46.7 | [8 empty] | 3.3
|  | 47.9 | 46.7 | [8 empty] | 3.3
|  | 47.8 | 46.5 | [8 empty] | 3.5
|  | 47.9 | 46.6 | [8 empty] | 3.4
1778 | B+30%M2 0.28 | 47.2 | 46.3 | 149.9731 | 4.6975 | 4.6475 | 80.505 | 1.8629 | 0.07496 | 2.9662 |  | 3.7 | 19.5%
|  | 46.9 | 46.7 | [8 empty] | 3.3
|  | 46.7 | 46.6 | [8 empty] | 3.4
|  | 47 | 46.5 | [8 empty] | 3.5
|  | 47.2 | 46.5 | [8 empty] | 3.5
|  | 47 | 46.6 | [8 empty] | 3.4
|  | 47.1 | 46.3 | [8 empty] | 3.7
|  | 46.7 | 46.3 | [8 empty] | 3.7
881 | B+30%M2 0.20 | 48.5 | 47.9 | 164.5544 | 4.845 | 4.7475 | 87.4827 | 1.881 | 0.045585 | 2.5807 |  | 2.1 | 12.52%
|  | 48.7 | 47.4 | [8 empty] | 2.6
|  | 49 | 48.1 | [8 empty] | 1.9
|  | 48.8 | 47.4 | [8 empty] | 2.6
|  | 48.3 | 47.6 | [8 empty] | 2.4
|  | 48.2 | 47.2 | [8 empty] | 2.8
|  | 48.4 | 47.1 | [8 empty] | 2.9
|  | 47.7 | 47.1 | [8 empty] | 2.9
15 | B+30%M2 0.20 | 47.4 | 48.2 | 162.0955 | 4.7875 | 4.7738 | 85.8909 | 1.8872 | 0.052005 | 3.2845 |  | 1.8 | 14.11%
|  | 47.3 | 47.6 | [8 empty] | 2.4
|  | 48.5 | 47.5 | [8 empty] | 2.5
|  | 48.2 | 47.8 | [8 empty] | 2.2
|  | 47.1 | 47.1 | [8 empty] | 2.9
|  | 47.3 | 47.7 | [8 empty] | 2.3
|  | 48.8 | 47.7 | [8 empty] | 2.3
|  | 48.4 | 48.3 | [8 empty] | 1.7
SampleID | Specimen | Diameter [mm] | Height [mm] | Mass [g] | Diameter [cm] | Height [cm] | Shrinkage vol. [cm3] | Shrink density [g/cm3] | COLE | Rs | Volumetric shrinkage
1598 | Bychawa 25% | 47.4 | 45.8 | 158.34 | 4.7531 | 4.6081 | 81.7245 | 1.9375 | 0.069586 | 2.4727 | 18.28%
|  | 47.7 | 46.1
|  | 47.6 | 45.85
|  | 47.2 | 46.35
|  | 47.2 | 46.7
|  | 47.95 | 46.2
|  | 47.5 | 45.8
|  | 47.7 | 45.85
870 | Bychawa 15% | 48.2 | 47.45 | 150.26 | 4.7694 | 4.7263 | 84.3936 | 1.7805 | 0.05819 | 3.0135 | 15.61%
|  | 48.1 | 47
|  | 48.8 | 47.35
|  | 47.3 | 47.3
|  | 48 | 47.4
|  | 46.6 | 46.9
|  | 48.45 | 47.3
|  | 46.1 | 47.4
1471 | Bychawa 15% | 45.7 | 47.4 | 146.46 | 4.6725 | 4.6925 | 80.4216 | 1.8212 | 0.075332 | 3.4328 | 19.58%
|  | 46.1 | 47.1
|  | 47.65 | 46.9
|  | 47.1 | 46.6
|  | 46.1 | 47.8
|  | 46.95 | 47.2
|  | 46.7 | 45.9
530 | Bychawa 25% | 47.5 | 46.5 | 157.81 | 4.775 | 4.595 | 82.2436 | 1.9188 | 0.067332 | 2.3143 | 17.76%
|  | 47.2 | 45.9
|  | 48 | 45.5
|  | 48.6 | 45.5
|  | 47.8 | 45.9
|  | 48.1 | 46.6
|  | 47.6 | 46
|  | 47.2 | 45.7
1292 | Bychawa 20% | 48.2 | 47.5 | 165.98 | 4.8231 | 4.7637 | 86.9913 | 1.908 | 0.04755 | 2.8792 | 13.01%
|  | 48.8 | 47.7
|  | 48.6 | 48.1
|  | 47.8 | 47.5
|  | 47.85 | 46.9
|  | 48 | 47.4
|  | 48.6 | 47.2
131 | Bychawa 13% | 48 | 48.8 | 149.89 | 4.7588 | 4.8375 | 85.9956 | 1.743 | 0.051577 | 4.5664 | 14%
|  | 46.7 | 48.2
|  | 47.4 | 48.1
|  | 47.6 | 49.1
|  | 47.5 | 48.9
|  | 47.5 | 47.9
|  | 47.9 | 47.8
|  | 48.1 | 48.2
1130 | Bychawa 13% | 47.5 | 49.7 | 150.22 | 4.7975 | 4.948 | 89.3983 | 1.6803 | 0.038063 | 10.7197 | 10.6%
|  | 48.8 | 49.5
|  | 47.1 | 49.4
|  | 48.7 | 49
|  | 47.4 | 49.8
48.1
47.5
48.7
976 | Bychawa 20% | 48.4 | 46.6 | 161.57 | 4.7919 | 4.6988 | 84.696 | 1.9076 | 0.056929 | 2.673 | 15.3%
|  | 48.2 | 46.7
|  | 47.7 | 47.1
|  | 48.5 | 47.1
|  | 47.2 | 47.1
|  | 47.3 | 47.2
|  | 48.05 | 46.8
|  | 48 | 47.3
1292 | Bychawa 20% | 46.35 | 47.6 | 165.98 | 4.6675 | 4.815 | 82.3445 | 2.0157 | 0.066895 | 5.1525 | 17.66%
|  | 46.3 | 48.4
|  | 47.6 | 47.1
|  | 46.6 | 48
|  | 46.35 | 48.4
|  | 46.7 | 49.2
|  | 46.6 | 48.4
|  | 46.9 | 48.1 | 157.81 | 4.5325 | 4.7619 | 76.7933 | 2.055 | 0.092007 | 5.4113 | 23.21%
530 | Bychawa 25% | 45.6 | 47.5
|  | 44.5 | 46.9
|  | 46 | 48.7
|  | 45.2 | 47.9
|  | 45.5 | 47.8
|  | 45.95 | 47.25
|  | 44.15 | 47.9
|  | 45.7 | 47
976 | Bychawa 20% | 48.2 | 50.35 | 161.57 | 4.6319 | 4.9619 | 83.5659 | 1.9334 | 0.061672 | 23.4556 | 16.43%
|  | 48.2 | 49
|  | 45 | 49
|  | 45.05 | 48.95
|  | 45.95 | 49.75
|  | 44.15 | 49.6
|  | 45.7 | 50.4
|  | 48.3 | 49.9
1130 | Bychawa 13% | 49.2 | 48.3 | 150.22 | 4.745 | 4.82 | 85.1901 | 1.7634 | 0.054881 | 4.3717 | 14.81%
|  | 47.4 | 47.8
|  | 45.6 | 48.45
|  | 47.2 | 47.8
|  | 47 | 47.55
|  | 48.7 | 49
|  | 48.9 | 48.4
|  | 45.6 | 48.3
1471 | Bychawa 15% | 46 | 47 | 146.46 | 4.6011 | 4.7812 | 79.4578 | 1.8432 | 0.079662 | 5.14 | 20.54%
|  | 43.9 | 47.9
|  | 47.3 | 49.1
|  | 46.5 | 47.7
|  | 45.5 | 47.9
|  | 46.9 | 47.8
|  | 45.3 | 47.7
|  | 46 | 47.4
46.7
131 | Bychawa 13% | 46.35 | 48 | 149.89 | 4.6131 | 4.7956 | 80.1134 | 1.871 | 0.076709 | 5.3129 | 19.89%
|  | 46.35 | 47.9
|  | 44.8 | 47.8
|  | 47 | 47.75
|  | 45.7 | 47.8
|  | 46.8 | 48.4
|  | 45.5 | 48.1
|  | 46.55 | 47.9
1598 | Bychawa 25% | 49.35 | 49.1 | 158.34 | 4.7306 | 4.89 | 85.9019 | 1.8433 | 0.05196 | 6.8312 | 14.1%
|  | 46.9 | 48.6
|  | 44.8 | 48.5
|  | 47 | 49.1
|  | 45.7 | 50.1
|  | 48 | 49.4
|  | 48.2 | 48.3
|  | 46.7 | 48.1
49.1
870 | Bychawa 15% | 46.5 | 48.5 | 150.26 | 4.6725 | 4.8381 | 82.9173 | 1.8122 | 0.064433 | 5.692 | 17.08%
|  | 48.5 | 47.4
|  | 45.4 | 48.6
|  | 47.7 | 49
|  | 47.1 | 49.9
|  | 44.8 | 49.1
|  | 48 | 47.2
|  | 45.8 | 47.35
1851 | Bychawa 20% | 47.8 | 49.25 | 166.76 | 4.7731 | 4.8906 | 87.4661 | 1.9066 | 0.045651 | 6.0548 | 12.53%
|  | 48.15 | 49
|  | 48 | 49.95
|  | 46.3 | 47.6
|  | 47.8 | 47.8
|  | 47.3 | 49.3
|  | 48.8 | 48.85
|  | 47.7 | 49.5
15 | Bychawa 23% | 47.45 | 47.4 | 161.68 | 4.7217 | 4.7479 | 83.0918 | 1.9458 | 0.063687 | 3.5796 | 16.91%
|  | 47.9 | 47.05
|  | 46.75 | 47.7
|  | 46.35 | 47.45
|  | 48 | 47.9
|  | 47.7 | 47.7
|  | 47.05 | 47.15
47.35
46.4
23 | Bychawa 17% | 46.05 | 49.4 | 142.25 | 4.6131 | 4.9463 | 82.6297 | 1.7215 | 0.065666 | 17.6534 | 17.37%
|  | 43.35 | 49.45
|  | 46.6 | 49.4
|  | 47.1 | 50.95
|  | 46.05 | 49.2
|  | 47.15 | 48.1
|  | 46.5 | 49.5
|  | 46.25 | 49.7
16 | Bychawa 17% | 46 | 49.7 | 145.63 | 4.6267 | 4.93 | 82.8425 | 1.7579 | 0.064753 | 13.3506 | 17.16%
|  | 46.3 | 48.95
|  | 46.6 | 49.5
|  | 45.95 | 49.3
|  | 46.3 | 48.5
|  | 45.1 | 49.95
|  | 46.9 | 49.5
|  | 46.5 | 49
46.75
6 | Bychawa 27% | 46 | 48.75 | 154.25 | 4.6222 | 4.7919 | 80.3668 | 1.9193 | 0.075576 | 5.1408 | 19.63%
|  | 46.7 | 48
|  | 45.75 | 48.05
|  | 46.2 | 47.6
|  | 46.6 | 48.2
|  | 46.1 | 47.6
|  | 46.35 | 47.75
|  | 45.7 | 47.4
46.6
12A | Bychawa 26% | 46.85 | 48 | 151.26 | 4.6469 | 4.7694 | 80.8462 | 1.871 | 0.073446 | 4.5039 | 19.15%
|  | 45.7 | 47.3
|  | 46 | 48.3
|  | 46.2 | 47
|  | 47.1 | 47.8
|  | 46.7 | 48
|  | 46.1 | 48.1
|  | 47.1 | 47.8
46.95
|  | [cm] | [cm]
15 | Bychawa 23% | 4.69 | 4.67 | 160.802 | 4.7338 | 4.68 | 82.3239 | 1.9533 | 0.066984 | 2.9409 | 17.68%
|  | 4.69 | 4.7
|  | 4.67 | 4.68
|  | 4.7 | 4.65
|  | 4.78 | 4.7
|  | 4.79 | 4.68
4.77
4.78
12A | Bychawa 26% | 4.61 | 4.64 | 151.45 | 4.6275 | 4.6883 | 78.8099 | 1.9217 | 0.082612 | 3.6999 | 21.19%
|  | 4.72 | 4.71
|  | 4.6 | 4.7
|  | 4.6 | 4.66
|  | 4.62 | 4.7
|  | 4.63 | 4.72
4.61
4.63
6 | Bychawa 27% | 4.6 | 4.7 | 152.183 | 4.612 | 4.7529 | 79.3602 | 1.9176 | 0.080104 | 4.5603 | 20.64%
|  | 4.63 | 4.75
|  | 4.59 | 4.8
|  | 4.61 | 4.74
|  | 4.63 | 4.75
|  | 4.61 | 4.77
|  | 4.61 | 4.76
4.62
4.62
4.6
1851 | Bychawa 20% | 4.68 | 4.89 | 163.158 | 4.72 | 4.883 | 85.3966 | 1.9106 | 0.054031 | 6.6671 | 14.6%
|  | 4.65 | 4.87
|  | 4.66 | 4.88
|  | 4.69 | 4.91
|  | 4.65 | 4.93
|  | 4.76 | 4.84
|  | 4.79 | 4.85
|  | 4.77 | 4.86
|  | 4.73 | 4.9
|  | 4.79 | 4.9
4.75
23 | Bychawa 17% | 4.7 | 4.75 | 141.414 | 4.7164 | 4.7438 | 82.8335 | 1.7072 | 0.064792 | 3.5799 | 17.17%
|  | 4.66 | 4.79
|  | 4.71 | 4.74
|  | 4.69 | 4.65
|  | 4.66 | 4.68
|  | 4.76 | 4.78
|  | 4.77 | 4.81
|  | 4.71 | 4.75
4.77
4.76
4.69
16 | Bychawa 17% | 4.66 | 4.86 | 147.868 | 4.679 | 4.8475 | 83.3093 | 1.7749 | 0.062761 | 5.8954 | 16.69%
|  | 4.76 | 4.88
|  | 4.72 | 4.92
|  | 4.64 | 4.83
|  | 4.76 | 4.86
|  | 4.64 | 4.84
|  | 4.67 | 4.74
|  | 4.62 | 4.85
4.65
4.67